## List. cantidades
INFORMACIONES DEL PROYECTO
FECHA |  |  | NUMERO DE CARPETA |  |  | 2024-048-S
NOMBRE DEL PROYECTO Suministro e instalación de cocina modular en kitchennette del 7mo nivel, SCJ.
DIRECCIÓN DEL PROYECTO Distrito Nacional
LISTADO DE CANTIDADES
ITEM | DESCRIPCIÓN | CANTIDAD | UNIDAD | PRECIO UNITARIO | VALOR | SUB-TOTAL
1 | COCINA MODULAR
1.01 | Desinstalación luminarias existentes. | 4 | Und. |  | 0
1.02 | Desinstalación panel de acceso plástico en techo. | 3 | Und. |  | 0
1.03 | Demolición techo en sheetrock. Incluye estructura soporte. | 22 | m2 |  | 0
1.04 | Suministro e instalación tomacorriente empotrado. Incluye ranura en pared y terminación de superficie. | 3 | Und. |  | 0
1.05 | Suministro e instalación panel de distribución eléctrica de superficie, modelo europeo, 1-4 circuitos, incluye brakers, ductería para canalización y conductores AWG 10. | 1 | Und. |  | 0
1.06 | Confección de pasante de 4" de diámetro en pared. | 1 | P.A. |  | 0
1.07 | Suministro e instalación techo en sheetrock. Incluye estructura 1 5/8"cal. 22. | 22 | m2 |  | 0
1.08 | Suministro e instalación panel de acceso europeo en techo, formato 2´x 2´. | 3 | Und. |  | 0
1.09 | Suministro e instalación extractor de aire de plafón de 13", 240CFM. Incluye ductería flexible, piezas y accesorios para conexión en tubería de extracción existente. | 1 | Und. |  | 0
1.08 | Suministro e instalación luminarias tipo panel LED empotrables, circulares, 8 1/2" de diámetro, 18W, 110VAC, 50-60Hz, 6500K. | 4 | Und. |  | 0
1.09 | Suministro e instalación gabinetes de piso en MDF hidrófugo melaminado en ambas caras (ver planos). | 11.65 | Pl |  | 0
1.1 | Suministro e instalación gabinetes de pared en MDF hidrófugo melaminado en ambas caras (ver planos). | 11.65 | Pl |  | 0
1.11 | Suministro e instalación tope de granito galaxy negro. Incluye respaldo (salpicadero) y doble bornout frontal. | 4.85 | m2 |  | 0
1.12 | Suministro e instalación fregadero bajo tope (0.59x0.45)m. (una tina). Incluye accesorios para su instalación. | 1 | Und. |  | 0
1.13 | Suministro e instalación mezcladora monomando para fregadero, cromada. | 1 | Und. |  | 0
1.14 | Suministro e instalación trampa de grasa portatil, en material plástico. Incluye piezas y accesorios para su instalación. | 1 | Und. |  | 0
1.15 | Suministro y aplicación pintura acrílica superior en techos. | 22 | m2 |  | 0
1.16 | Suministro y aplicación pintura acrílica satinada (sin olor) en muros. | 45 | m2 |  | 0
1.17 | Bote de escombros. Incluye acarreo interno de materiales y escombros. | 2 | Viajes |  | 0
1.18 | Limpieza continua y final. | 1 | P.A. |  | 0
| Sub-total |  |  |  |  | 0
| TOTAL GENERAL |  |  |  |  | 0
BASE IMPONIBLE DE IMPUESTOS
1.05 | ITBIS (18% ) |  |  | 18% |  | 0
| SUB-TOTAL (RD$) |  |  |  |  | 0
| TOTAL GENERAL (RD$) |  |  |  |  | 0