## Listado de Cant
OBRA: | ACCESIBILIDAD Y DIGNIFICACIÓN PALACIO DE JUSTICIA VILLA MELLA-SDN
Fecha :
UBIC.: | PALACIO DE JUSTICIA DE VILLA MELLA SANTO DOMINGO NORTE |  |  | Solicitado por :
Preparado por :
Part. | Descripción | Cant. | Ud. | Precio | Valor ($RD) |  | Cant. | observaciones
| PRIMER NIVEL | [6 empty] | 1.3118
1 | SALA DE AUDIENCIAS JUZGADO MUNICIPAL
1.01 | Mantenimiento de puerta en caoba existente | 1 | ud |  | 0 |  | 2
1.02 | Mantenimiento de estrado y plataforma existentes | 1 | ud |  | 0 |  | 1
1.03 | Suministro y colocación de celosía de cristal natural (0.71m x 0.10m) en ventana existente | 2 | ud |  | 0
1.04 | Suministro e aplicación de pintura blanco 00 en techo (Incluye preparación de superficie) | 30.81 | m2 |  | 0 |  | 0.46805 |  | 28.0085
1.05 | Suministro e aplicación de pintura satinadas en muros interiores | 30.81 | m2 |  | 0 |  | 17.5122 |  | 27.375
1.06 | Retiro de aire acondicionado existente | 1 | ud |  | 0 |  | 4.6805
1.07 | Limpieza continua | 1 | pa |  | 0 |  |  |  |  | #REF!
| Sub-total |  |  |  |  | 0 |  | 0
2 | NUEVA ÁREA DEL MINISTERIO PUBLICO
2.01 | Cierres de huecos en estructura de sheetrock | 2 | ud |  | 0 |  | 2
2.02 | Demolición de muro de sheetrock existentes | 15.25 | m2 |  | 0 |  | 1 |  | 13.86
2.03 | Retiro de aire acondicionado existente | 1 | ud |  | 0 |  | 1
2.04 | Desmonte de puerta existente de 0.91m 2.10m, (Incluye marco) | 1 | ud |  | 0
2.05 | Desmonte y demolición de counter existente (Estructura en sheetrock) L= 2.20m | 1 | ud |  | 0
2.06 | Suministro e aplicación de pintura blanco 00 en techo (Incluye preparación de superficie) | 33.98 | m2 |  | 0 |  | 0.4163 |  | 30.8883
2.07 | Suministro e aplicación de pintura satinadas en muros interiores (Incluye preparación de superficies) | 83.82 | m2 |  | 0 |  | 16.2702 |  | 76.2
2.08 | Mantenimiento en puerta doble existentes | 1 | ud |  | 0 |  | 4.163
2.09 | Traslado de escombros demolidos | 2.29 | m3 |  | 0 |  | 1.8447 |  | 2.079
2.1 | Bote de escombros | 2.29 | m3 |  | 0
2.11 | Limpieza continua | 1 | pa |  | 0
| Sub-total |  |  |  |  | 0 |  | 0
3 | SALA DE AUDIENCIAS JUZGADO DE PAZ ORDINARIO
3.01 | Mantenimiento de puerta en caoba existente | 2 | ud |  | 0 |  | 2
3.02 | Mantenimiento de estrado y plataforma existentes | 1 | ud |  | 0 |  | 1
3.03 | Suministro y colocación de plafón vinil yeso 2" x 2'' incluye estructura | 36.22 | m2 |  | 0 |  | 3.4603 |  | 32.93
3.04 | Suministro e instalación de lámparas parabólicas de superficies 2'' x 2'' con tubos LED T8, de 18w 24", 800LM, 4000K, 120-277VAC con certificación UL | 9 | ud |  | 0 |  | 2
3.05 | Suministro e aplicación de pintura satinadas en muros interiores (Incluye preparación de superficies) | 70 | m2 |  | 0 |  | 1 |  | 17.28
3.06 | Limpieza continua | 1 | pa |  | 0
| Sub-total |  |  |  |  | 0 |  | 0
4 | BAÑO EMPLEADO
4.01 | Suministro e instalación de lámparas parabólicas de superficies 2'' x 2'' con tubos LED T8, de 18w 24", 800LM, 4000K, 120-277VAC con certificación UL | 2 | ud |  | 0 |  | 2
4.02 | Suministro e aplicación de pintura blanco 00 en techo existente | 2.28 | m2 |  | 0 |  | 1 |  | 2.0732
4.03 | Suministro e aplicación de pintura satinadas en muros interiores (Incluye preparación de superficies) | 19.01 | m2 |  | 0 |  | 1 |  | 17.28
4.04 | Limpieza continua | 1 | pa |  | 0
| Sub-total |  |  |  |  | 0 |  | 0
5 | PASILLOS DE CIRCULACIÓN
5.01 | Apertura de hueco de muro de bloques para comunicación de pasillos (Incluye terminación) | 2 | ud |  | 0
5.02 | Reposición de piso similar al existente bajo muro demolido | 1 | ud |  | 0
5.03 | Suministro y colocación de plafón vinil yeso 2" x 2'' incluye estructura | 36.22 | m2 |  | 0 |  | 3.4603 |  | 32.93
5.04 | Suministro e aplicación de pintura satinadas en muros interiores (Incluye preparación de superficies) | 179.49 | m2 |  | 0 |  |  |  | 163.17
5.05 | Suministro y colocación de sheetrock (Incluye estructura) | 13.07 | m2 |  | 0 |  |  | 0 | 11.88
5.06 | Suministro e instalación de puerta nueva de caoba (Ver TDR) de 0.90(W) x 2.10(H)m (Incluye llavín tipo palancas y marcos | 2 | ud |  | 0 |  |  | #DIV/0!
5.07 | Suministro e instalación de lámparas parabólicas de plafón 2'' x 2'' con tubos LED T8, de 18w 24", 800LM, 4000K, 120-277VAC con certificación UL | 9 | ud |  | 0
5.08 | Suministro e instalación de lámparas parabólicas de plafón 2'' x 4'' con tubos LED T8, de 18w 24", 800LM, 4000K, 120-277VAC con certificación UL | 2 | ud |  | 0
5.09 | Limpieza continua y bote | 1 | ud |  | 0
| Sub-total |  |  |  |  | 0 |  | 0
6 | ÁREA DE RECEPCIÓN
6.01 | Apertura de hueco de muro de bloques para puerta de 1.00m x 2.10m (Incluye terminación) | 1 | ud |  | 0
6.02 | Suministro y colocación de muros de sheetrock 2 caras estructura de 3 5/8'' galvanizada | 13.13 | m2 |  | 0 |  |  |  | 11.94
6.03 | Mantenimiento de puertas existentes | 2 | ud |  | 0 |  | 2.1735
6.04 | Suministro e instalación de puerta nueva de caoba (Ver TDR) de 0.90(W) x 2.10(H)m (Incluye llavín tipo palancas y marcos | 1 | ud |  | 0
6.05 | Suministro y aplicación de pintura blanco 00 en techo | 42.39 | m2 |  | 0 |  |  | #REF! | 38.54
6.06 | Suministro e aplicación de pintura satinadas en muros interiores (Incluye preparación de superficies) | 110.22 | m2 |  | 0 |  |  |  | 100.2
6.07 | Limpieza continua y bote | 1 | pa |  | 0
| Sub-total |  |  |  |  | 0 |  | 0
7 | OFICINA DEL JUEZ MUNICIPAL
7.01 | Suministro y colocación de muros de Denglass 2 caras con insolación acústica estructura de 3 5/8'' galvanizada, para cierre de puerta doble | 3.81 | m2 |  | 0 |  | 13.6965 |  | 3.465
7.02 | Demolición de muro de sheetrock (Apertura de hueco cierre en sheetrock) | 2.17 | m2 |  | 0 |  |  |  | 1.89
7.03 | Cierre de hueco de puerta de 0.90m x 2.10m en muro de block 6´´ (acero 3/8´´ @ 0.20m hoyos llenos) | 1 | ud |  | 0
7.04 | Viga de amarre sobre nuevo muro de block 6´´ (4 3/8´´, estr-3/8´´@0.20m) hormigón grout con grava 1/4´´) | 0.9 | ml |  | 0
7.05 | Pañete en muro y vigas de bloques | 4.54 | m2 |  | 0 |  |  |  | 3.78
7.06 | Suministro y colocación de muros de sheetrock 2 caras con insolación acústica estructura de 3 5/8'' galvanizada | 31.32 | m2 |  | 0 |  |  |  | 10.44
7.07 | Desmonte de puerta doble de cristal | 1 | ud |  | 0 |  | 2.1735
7.08 | Apertura de hueco de puerta de 0.90m x 2.10m (incluye terminación) | 1 | ud |  | 0
7.09 | Suministro e instalación de puerta nueva de caoba (Ver TDR) de 0.90(W) x 2.10(H)m (Incluye llavín tipo palancas y marcos | 1 | ud |  | 0
7.1 | Suministro e aplicación de pintura satinadas en muros interiores (Incluye preparación de superficies) | 46.33 | m2 |  | 0 |  |  |  | 42.12
7.11 | Suministro y colocación de plafón vinil yeso 2" x 2'' incluye estructura | 9.72 | m2 |  | 0 |  |  | #REF! | 8.8392
7.12 | Reubicación de interruptor sencillo (Incluye suministro, ranurado y terminación) | 1 | ud |  | 0 |  |  | #REF!
7.13 | Limpieza continua y bote | 1 | pa |  | 0
| Sub-total |  |  |  |  | 0 |  | 0
8 | OFICINA DEL JUEZ JUZGADO DE PAZ
8.01 | Suministro y colocación de muros de sheetrock 2 caras con insolación acústica estructura de 3 5/8'' galvanizada, para cierre de puerta existente | 2.08 | m2 |  | 0 |  | 13.6965 |  | 1.89
8.02 | Desmonte de puerta de caoba existente | 1 | ud |  | 0 |  | 2.1735
8.03 | Apertura de hueco de puerta de 0.90m x 2.10m (incluye terminación) | 1 | ud |  | 0
8.04 | Suministro e instalación de puerta nueva de caoba (Ver TDR) de 0.90(W) x 2.10(H)m (Incluye llavín tipo palancas y marcos | 1 | ud |  | 0
8.05 | Suministro e aplicación de pintura satinadas en muros interiores (Incluye preparación de superficies) | 46.33 | m2 |  | 0 |  |  |  | 42.12
8.06 | Suministro y colocación de plafón vinil yeso 2" x 2'' incluye estructura | 9.72 | m2 |  | 0 |  |  |  | 8.8392
8.07 | Reubicación de interruptor sencillo (Incluye suministro, ranurado y terminación) | 1 | ud |  | 0 |  |  | #REF!
8.08 | Limpieza continua y bote | 1 | pa |  | 0
| Sub-total |  |  |  |  | 0 |  | 0
9 | OFICINISTAS
9.01 | Suministro y colocación de muros de sheetrock 2 caras con insolación acústica estructura de 3 5/8'' galvanizada, para cierre de puerta existente | 2.08 | m2 |  | 0 |  | 13.6965 |  | 1.89
9.02 | Desmonte de puerta de caoba existente | 1 | ud |  | 0 |  | 2.1735
9.03 | Apertura de hueco de puerta de 0.90m x 2.10m (incluye terminación) | 1 | ud |  | 0
9.04 | Suministro e instalación de puerta nueva de caoba (Ver TDR) de 0.90(W) x 2.10(H)m (Incluye llavín tipo palancas y marcos | 1 | ud |  | 0
9.05 | Suministro e aplicación de pintura satinadas en muros interiores (Incluye preparación de superficies) | 49.9 | m2 |  | 0 |  |  | #REF! | 45.36
9.06 | Suministro y colocación de plafón vinil yeso 2" x 2'' incluye estructura | 15.24 | m2 |  | 0 |  |  | #REF! | 13.8504
9.07 | Reubicación de interruptor sencillo (Incluye suministro, ranurado y terminación) | 1 | ud |  | 0
9.08 | Limpieza continua y bote | 1 | pa |  | 0
| Sub-total |  |  |  |  | 0 |  | 0
10 | SECRETARIA
10.01 | Demolición de muros de sheetrock existentes | 10.36 | m2 |  | 0 |  | 13.6965 |  | 9.42
10.02 | Apertura de puerta (Incluye terminación) | 1 | ud |  | 0
10.03 | Suministro y colocación de puerta de cristal 3/8'' tipo comercial con perfilería P40, cierre, tirador y brazo hidráulico (Incluye paños fijos, ver planos) | 63.13 | p2 |  | 0 |  |  |  | 57.3938
10.04 | Desmonte de puerta de caoba existente | 1 | ud |  | 0 |  | 2.1735
10.05 | Suministro e instalación de puerta nueva de caoba (Ver TDR) de 0.1.00(W) x 2.10(H)m (Incluye llavín tipo palancas y marcos | 1 | ud |  | 0
10.06 | Retiro de ventana existente | 1 | pa |  | 0
10.07 | Retiro de protector de ventana existentes | 1 | ud |  | 0
10.08 | Suministro e aplicación de pintura satinadas en muros interiores (Incluye preparación de superficies) | 43.76 | m2 |  | 0 |  |  |  | 39.78
10.09 | Suministro y colocación de plafón vinil yeso 2" x 2'' incluye estructura | 12.05 | m2 |  | 0 |  |  | #REF! | 10.9586
10.1 | Reubicación de interruptor sencillo (Incluye suministro, ranurado y terminación) | 1 | ud |  | 0 |  |  | #REF!
10.11 | Limpieza continua y bote | 1 | pa |  | 0
| Sub-total |  |  |  |  | 0 |  | 0
11 | BAÑOS PUBLICOS Y PERSONAS CON CONDICIONES ESPECIALES
11.01 | Demolición de pisos existentes en área de baños de personas con condiciones especiales (incluye mortero) | 1.27 | m3 |  | 0 |  | 5.3217 | Calculado según plano | 1.2679
11.02 | Traslado de material retirado a lugar de acopio | 1.9 | m3 |  | 0 |  | 26.7404 |  | 1.9018
11.03 | Suministro e instalación de porcelanato de piso 0.60m x 0.60m en tono claros acorde con los porcelanato de pared, antideslizantes. Y de alto trafico | 12.68 | m2 |  | 0 |  | 53.2174 | Calculado en plano | 12.6787
11.04 | Suministro e instalación de porcelanato de pared de 0.30m x 0.60m en tonos claros acorde con el porcelanato de piso | 70 | m2 |  | 0 |  | 209.052 | Calculado en plano | 66.976
11.05 | Suministro e instalación de plafón 2'' x 2'' x 7mm vinil yeso (incluye estructura en metal Maint Tee y Cross Tee) | 12.68 | m2 |  | 0 |  | 53.9994 | Calculado en plano | 12.6787
11.06 | Suministro e instalación de lámparas para luminarias Led 2x2 de plafón con tubos T8 de 18W 24", 800 LM, 4000 K, 120-277 VAC, 40MIL horas CERTIFICACIÓN UL. . | 2 | ud |  | 0 |  | 8 | Calculado en plano
11.07 | Suministro e instalación de lámparas para luminarias Led 2x4 de plafón con tubos T8 de 18W 24", 800 LM, 4000 K, 120-277 VAC, 40MIL horas CERTIFICACIÓN UL. . | 1 | ud |  | 0 |  | 8 | Calculado en plano
11.08 | Suministro e instalación de inodoros alongados blanco con asiento de caída lenta, con push botón, acabado pulido (Incluye piezas y M.O.) | 2 | ud |  | 0 |  | 7 | Calculado en plano
11.09 | Suministro e instalación de divisiones de inodoros en Denglass (ver plano de detalles) | 14 | m2 |  | 0 |  | 22.1364 | Calculado en plano | 13.988
11.1 | Suministro e instalación de lavamanos colgado de la pared apto para discapacitados con instalación de protector | 2 | ud |  | 0 |  | 1 | Calculado en plano
11.11 | Suministro e instalación de Llave monomando para lavamanos, Presión mínima de 0.40 kg KG/CM2 monomando de lavabo con contra, cuadrado inclinado 1/2''-14 NPSM | 2 | ud |  | 0 |  | 7 | Calculado en plano
11.12 | Suministro e instalación de Dispensador de papel higiénico acero inoxidable, con llave para cambio de rollo | 2 | ud |  | 0 |  | 7 | Calculado en plano
11.13 | Suministro e instalación de Dosificador mecánico para jabón liquido, incluye paquete de sujeción. | 2 | ud |  | 0 |  | 4
11.14 | Suministro e instalación de Dispensador de papel toalla para secado de manos | 2 | ud |  | 0 |  | 4
11.15 | Suministro e instalación de Espejo con marcos de aluminio de 1'' (Ancho= 0.70m, Altura=1.00m) | 2 | ud |  | 0 |  | 7
11.16 | Instalaciones de agua potable, tubería de polipropileno (tipo 3 o ppr) | 1 | pa |  | 0 |  | 1
11.17 | Suministro y colocación de Tuberías y piezas sanitaria para suministro de agua y drenaje sanitario | 1 | pa |  | 0 |  | 1
11.18 | Desagüe de piso de 2'' niquelado con parrilla cuadrada | 2 | ud |  | 0 |  | 8
11.19 | Suministro e instalación de barra para minusválido acero inoxidable redonda de 1 1/2'' x 36'' de longitud en acero inoxidable | 2 | ud |  | 0 |  | 2
11.2 | Suministro e instalación de salida para Tomacorrientes doble 120 v Color blanco | 2 | ud |  | 0 |  | 4
11.21 | Interruptores sencillo Polímero Color blanco (Pure White) con botoneras color blanco control axial y placa dedicada de soporte. | 3 | ud |  | 0 |  | 4
11.22 | Desmonte de puertas de entrada | 1 | ud |  | 0 |  | 4
11.23 | Suministro e instalación de puerta nueva de caoba (Ver TDR) de 1.00(W) x 2.10(H)m en baños para discapacitados | 3 | ud |  | 0 |  | 4
11.24 | Suministro y aplicación de pintura satinadas en muros interiores (Incluye preparación de superficies) | 20 | m2 |  | 0 |  | 30
11.25 | Bote de escombros | 27.43 | m3 |  | 0 |  | 26.7404
11.26 | Limpieza continua | 1 | pa |  | 0 |  | 1
| Sub-total |  |  |  |  | 0 |  | 0
12 | CÁMARA SEPTICA (2.75M X 2.50M*2.0M)
12.01 | Excavación material no clasificado | 38.84 | m3 |  | 0 |  | 5.3217 | Calculado según plano | 38.844
12.02 | Traslado de material retirado a lugar de acopio | 58.26 | m3 |  | 0 |  | 26.7404
12.03 | Relleno de reposición | 2 | m3 |  | 0 |  |  |  | 1.8613
12.04 | Hormigón armado en losa de fondo e= 0.15m, 3/8´´ @ 0.20 A.D. | 2.43 | m3 |  | 0 |  | 53.2174 | Calculado en plano | 2.4278
12.05 | Muro de bloques de 0.20m 3/8 @ 0.40m todos hoyos llenos | 32.89 | m2 |  | 0 |  | 209.052 | Calculado en plano | 32.89
12.06 | Pañete en muros de bloques | 34.1 | m2 |  | 0 |  | 8 | Calculado en plano | 34.1
12.07 | Terminación de piso frotado | 7.56 | m2 |  | 0 |  | 8 | Calculado en plano | 7.5625
12.08 | Zabaletas interiores | 20.35 | ml |  | 0 |  | 7 | Calculado en plano | 20.35
12.09 | Hormigón armado en losa superior e= 0.15m, 3/8´´ @ 0.20 A.D. | 2.43 | m3 |  | 0 |  | 1 | Calculado en plano
12.1 | Tapa de hormigón 0.70m x 0.70m e=0.10m | 2 | ud |  | 0 |  | 7 | Calculado en plano
12.11 | Suministro y colocación de piezas y tuberías de entrada y salida | 1 | pa |  | 0 |  | 7 | Calculado en plano
12.12 | Filtrante encamisado en 8´´ PVC SDR 32.50 (Incluye bote de material y limpieza) | 100 | pies |  | 0 |  | 4 |  |  | 562.5
12.13 | Conexión a séptico-filtrante con tubería de 4´´ SDR-32.5 (Incluye excavación, asiento y colchón de arena, relleno y terminación final) | 10 | ml |  | 0 |  | 4
12.14 | Bote de escombros | 58.26 | m3 |  | 0 |  | 26.7404
12.15 | Limpieza continua | 1 | pa |  | 0 |  | 1
| Sub-total |  |  |  |  | 0 |  | 0
13 | RAMPA DE ACCESO
13.01 | Demolición de piso existente en área de descanso e inicio de rampa | 0.38 | m3 |  | 0 |  | 5.3217 |  | 0.38281
13.02 | Demolición de jardinera existente en área de rampa | 6.5 | ml |  | 0
13.03 | Apertura de hueco en muro de block para acceso de personas con condiciones especiales (Incluye terminación) | 1 | ud |  | 0
13.04 | Retiro de verja metálica en área de nueva puerta de acceso a personas con condiciones especiales | 4.92 | pl |  | 0
13.05 | Piso de hormigón rayado con malla electrosoldada D2.3 10X10 en rampa de acceso frotado hormigón 180KG/CM2 | 1.3 | m3 |  | 0 |  | 26.7404 |  | 1.075
13.06 | Suministro y aplicación pintura en muros | 75 | m2 |  | 0
13.07 | Señalización horizontal en rampa de acceso | 1 | ud |  | 0 |  | 53.2174
13.08 | Suministro y confección baranda en hierro negro con tratamiento anticorrosivo negro, y pintura epoxica final color gris (Ver detalle en planos) | 17.21 | ml |  | 0 |  | 209.052 |  | 16.11
13.09 | Confección e instalación Puerta corrediza en hierro negro diseño similar a las existente | 47.08 | p2 |  | 0 |  | 8
13.1 | Bote y limpieza | 1 | pa |  | 0 |  | 8
| Sub-total |  |  |  |  | 0 |  | 0
14 | EXPLANADA FRONTAL
14.01 | Piso de hormigón con malla electrosoldada D2.3 10X10 en rampa de acceso frotado hormigón 180KG/CM2 | 6.56 | m3 |  | 0 |  | 26.7404 |  | 6.5625
14.02 | Bote y limpieza | 1 | pa |  | 0
14.03 | Suministro y confección de techo en aluzinc de (11.50 x 3.50 m) incluye estructura | 433.09 | p2 |  | 0 |  | 8
| Sub-total |  |  |  |  | 0 |  | 0
15 | PINTURA INTERIOR Y EXTERIOR.
15.01 | Suministro y aplicación de pintura exterior del palacio (incluye resane de imperfecciones en pañete) | 877.64 | m2 |  | 0
15.02 | Suministro y aplicación de pintura interior en pasillos dos niveles ( incluye resane de imperfecciones en pañete) | 474.04 | m2 |  | 0
15.03 | Mantenimiento y pintura de puertas | 17 | ud |  | 0
| Sub-total |  |  |  |  | 0
| SUB-TOTAL GENERAL COSTOS DIRECTOS (RD$) |  |  |  |  | 0
#DIV/0!
16 | GASTOS INDIRECTOS
16.01 | Dirección técnica y responsabilidad |  |  | 10% |  | 0
16.02 | Gastos administrativos y de obra |  |  | 3% |  | 0
16.03 | Transporte |  |  | 2.5% |  | 0 |  | #DIV/0!
| SUB-TOTAL (RD$) |  |  |  |  | 0
| SUB-TOTAL GRAVADO |  |  |  |  | 0 |  | #DIV/0!
| BASE IMPONIBLE DE IMPUESTOS |  |  | 10% |  | 0
16.04 | ITBIS (18% del 10% del total Norma 07-2007) |  |  | 18% |  | 0
16.05 | Seguro Social y Contra accidentes |  |  | 4.5% |  | 0 |  |  | 78
16.06 | Ley de pensión y jubilación obreros de la construcción |  |  | 1% |  | 0
16.07 | CODIA |  |  | 0.1% |  | 0
16.08 | Equipos de Salud e Higiene |  |  | 1% |  | 0
16.09 | Equipos de Seguridad y Protección Personal |  |  | 2% |  | 0
| SUB-TOTAL (RD$) |  |  |  |  | 0
| SUB-TOTAL GENERAL COSTOS INDIRECTOS (RD$) |  |  |  |  | 0
16.1 | Imprevistos |  |  | 5% |  | 0
| TOTAL GENERAL (RD$) |  |  |  |  | 0

## Equipos y MT SD (hidden)
COD. | DESCRIPCION | CANT | UND | PU | ITBIS | SUBTOTAL | SUBTOTAL ITBIS | TOTAL | SUPLIDOR RECOMENDADO
100 | COSTOS HORARIOS MAQUINARIAS
100.01 | COMPRESOR DE AIRE IR 185CFM 2 PISTOLAS | 1 | HR |  |  | 1440.68 | 259.32 | 1700 | Excon S.A. Excavaciones y Mov Tierra
Compresor de aire IR 185CFM 2 pistolas
| Volumen Análisis | 1 | HR
Rendimientos
| Consumo Combustible | 2 | GL/HR
Materiales y Equipos
| Renta Compresor de aire IR 185CFM 2 pistolas, incluye combustible | 1 | HR | 1440.68 | 259.32 | 1440.68 | 259.32
| Total/UND |  |  |  |  | 1440.68 | 259.32 | 1700
100.02 | MINICARGADOR BOBCAT 763 O SIMILAR | 1 | HR |  |  | 1528.06 | 215.54 | 1743.6 | Praintex - Agregados y Botes
Minicargador Bobcat 763 o similar
| Volumen Análisis | 1 | HR
Rendimientos
| Consumo Combustible | 2 | GL/HR
Materiales y Equipos
| Renta Minicargador Bobcat 763 o similar | 1 | HR | 1197.46 | 215.54 | 1197.46 | 215.54
| Combustible | 2 | GLS | 165.3 | 0 | 330.6 | 0
| Total/UND |  |  |  |  | 1528.06 | 215.54 | 1743.6
100.03 | RETROPALA CAT416E O SIMILAR | 1 | HR |  |  | 2378.55 | 324 | 2702.55 | Excon S.A. Excavaciones y Mov Tierra
Retropala CAT416E o similar
| Volumen Análisis | 1 | HR
Rendimientos
| Consumo Combustible | 3.5 | GL/HR
Materiales y Equipos
| Renta Retropala CAT416E con operador | 1 | HR | 1800 | 324 | 1800 | 324
| Combustible | 3.5 | GLS | 165.3 | 0 | 578.55 | 0
| Total/UND |  |  |  |  | 2378.55 | 324 | 2702.55
100.04 | EXCAVADORA CAT320D CUBO O SIMILAR | 1 | HR |  |  | 2945.14 | 381.36 | 3326.5 | Excon S.A. Excavaciones y Mov Tierra
Excavadora CAT320D o similar
| Volumen Análisis | 1 | HR
Rendimientos
| Consumo Combustible | 5 | GL/HR
Materiales y Equipos
| Renta Excavadora CAT320D o similar | 1 | HR | 2118.64 | 381.36 | 2118.64 | 381.36
| Combustible | 5 | GLS | 165.3 | 0 | 826.5 | 0
| Total/UND |  |  |  |  | 2945.14 | 381.36 | 3326.5
100.05 | EXCAVADORA CAT330D CUBO O SIMILAR | 1 | HR |  |  | 4288.5 | 533.9 | 4822.4 | Excon S.A. Excavaciones y Mov Tierra
Excavadora CAT330D o similar
| Volumen Análisis | 1 | HR
Rendimientos
| Consumo Combustible | 8 | GL/HR
Materiales y Equipos
| Renta Excavadora CAT330D o similar | 1 | HR | 2966.1 | 533.9 | 2966.1 | 533.9
| Combustible | 8 | GLS | 165.3 | 0 | 1322.4 | 0
| Total/UND |  |  |  |  | 4288.5 | 533.9 | 4822.4
100.06 | EXCAVADORA CAT320D MARTILLO O SIMILAR | 1 | HR |  |  | 3792.6 | 533.9 | 4326.5 | Excon S.A. Excavaciones y Mov Tierra
Excavadora CAT320D o similar
| Volumen Análisis | 1 | HR
Rendimientos
| Consumo Combustible | 5 | GL/HR
Materiales y Equipos
| Renta Excavadora CAT320D o similar | 1 | HR | 2966.1 | 533.9 | 2966.1 | 533.9
| Combustible | 5 | GLS | 165.3 | 0 | 826.5 | 0
| Total/UND |  |  |  |  | 3792.6 | 533.9 | 4326.5
100.07 | EXCAVADORA CAT330D MARTILLO O SIMILAR | 1 | HR |  |  | 5305.45 | 716.95 | 6022.4 | Excon S.A. Excavaciones y Mov Tierra
Excavadora CAT330D o similar
| Volumen Análisis | 1 | HR
Rendimientos
| Consumo Combustible | 8 | GL/HR
Materiales y Equipos
| Renta Excavadora CAT330D o similar | 1 | HR | 3983.05 | 716.95 | 3983.05 | 716.95
| Combustible | 8 | GLS | 165.3 | 0 | 1322.4 | 0
| Total/UND |  |  |  |  | 5305.45 | 716.95 | 6022.4
100.08 | PALA - CARGADOR FRONTAL CAT950G O SIMILAR | 1 | HR |  |  | 2523.51 | 320.34 | 2843.85 | Excon S.A. Excavaciones y Mov Tierra
Pala Cargador Frontal CAT950G o similar
| Volumen Análisis | 1 | HR
Rendimientos
| Consumo Combustible | 4.5 | GL/HR
Materiales y Equipos
| Renta Pala Cargador Frontal CAT950G o similar | 1 | HR | 1779.66 | 320.34 | 1779.66 | 320.34
| Combustible | 4.5 | GLS | 165.3 | 0 | 743.85 | 0
| Total/UND |  |  |  |  | 2523.51 | 320.34 | 2843.85
100.09 | RODILLO IR SD100-D 10TON O SIMILAR | 1 | HR |  |  | 2186.62 | 274.58 | 2461.2 | Excon S.A. Excavaciones y Mov Tierra
Rodillo Ingersollrand SD-100D o Similar
| Volumen Análisis | 1 | HR
Rendimientos
| Consumo Combustible | 4 | GL/HR
Materiales y Equipos
| Renta Rodillo Ingersollrand SD-100D o Similar | 1 | HR | 1525.42 | 274.58 | 1525.42 | 274.58
| Combustible | 4 | GLS | 165.3 | 0 | 661.2 | 0
| Total/UND |  |  |  |  | 2186.62 | 274.58 | 2461.2
100.1 | MOTONIVELADOR CAT12H O SIMILAR | 1 | HR |  |  | 3195.19 | 396.61 | 3591.8 | Excon S.A. Excavaciones y Mov Tierra
Motoniveladora CAT12H o similar
| Volumen Análisis | 1 | HR
Rendimientos
| Consumo Combustible | 6 | GL/HR
Materiales y Equipos
| Renta Motoniveladora CAT12H o similar | 1 | HR | 2203.39 | 396.61 | 2203.39 | 396.61
| Combustible | 6 | GLS | 165.3 | 0 | 991.8 | 0
| Total/UND |  |  |  |  | 3195.19 | 396.61 | 3591.8
100.11 | BULLDOZER CATD6N O SIMILAR | 1 | HR |  |  | 3868.96 | 488.13 | 4357.09 | Excon S.A. Excavaciones y Mov Tierra
Bulldozer CATD6N o similar
| Volumen Análisis | 1 | HR
Rendimientos
| Consumo Combustible | 7 | GL/HR
Materiales y Equipos
| Renta Bulldozer CATD6N o similar | 1 | HR | 2711.86 | 488.13 | 2711.86 | 488.13
| Combustible | 7 | GLS | 165.3 | 0 | 1157.1 | 0
| Total/UND |  |  |  |  | 3868.96 | 488.13 | 4357.09
100.12 | BULLDOZER CATD8R O SIMILAR | 1 | HR |  |  | 5470.75 | 716.95 | 6187.7 | Excon S.A. Excavaciones y Mov Tierra
Bulldozer CATD8R o similar
| Volumen Análisis | 1 | HR
Rendimientos
| Consumo Combustible | 9 | GL/HR
Materiales y Equipos
| Renta Bulldozer CATD8R o similar | 1 | HR | 3983.05 | 716.95 | 3983.05 | 716.95
| Combustible | 9 | GLS | 165.3 | 0 | 1487.7 | 0
| Total/UND |  |  |  |  | 5470.75 | 716.95 | 6187.7
101 | MOVIMIENTOS DE TIERRA
101.01 | EXTRACCION CAPA VEGETAL E=0.20m | 1 | M2 |  |  | 22.2933 | 2.2034 | 24.4967 | Excon S.A. Excavaciones y Mov Tierra
Extracción Capa Vegetal e=0.20m solar 700M2
| Volumen Análisis - Solar 700 M2 | 700 | M2
| Volumen material a excavar | 182 | M3E
Rendimientos
| Extracción capa vegetal-Excavadora CAT320D Cubo | 45 | M3E/HR
| Coeficiente de esponjamiento | 1.3
Materiales y Equipos
| Excavadora CAT320D Cubo Todo Costo | 4.0444 | HR | 2945.14 | 381.36 | 11911.32 | 1542.37
| Tranporte Ida y Vuelta interno | 0.2 | UND | 10000 | 0 | 2000 | 0
Mano de Obra
| Ayudantes | 2 | DIA | 847 | 0 | 1694 | 0
| Total/UND |  |  |  |  | 15605.32 | 1542.37 | 17147.69
101.02 | EXCAVACION CALICHE CIELO ABIERTO- EXCAVADORA CAT320D CUBO | 1 | M3N |  |  | 129.2342 | 15.2544 | 144.4886 | Excon S.A. Excavaciones y Mov Tierra
Excavación en caliche en solar 700M2 x 2M prof.
| Volumen Análisis | 1400 | M3N
Rendimientos
| Excavación caliche Excavadora CAT320D Cubo | 25 | M3N/HR
Materiales y Equipos
| Excavadora CAT320D cubo Todo Costo | 56 | HR | 2945.14 | 381.36 | 164927.84 | 21356.16
| Tranporte Ida y Vuelta interno | 1.6 | UND | 10000 | 0 | 16000 | 0
| Total/UND |  |  |  |  | 180927.84 | 21356.16 | 202284
101.03 | EXCAVACION EN ROCA CIELO ABIERTO - EXCAVADORA CAT320D MARTILLO | 1 | M3N |  |  | 485.5036 | 66.7375 | 552.2411 | Excon S.A. Excavaciones y Mov Tierra
Excavación en roca en solar 700M2 x 2M prof.
| Volumen Análisis | 1400 | M3N
Rendimientos
| Excavación Roca Excavadora CAT320D Mart. | 8 | M3N/HR
Materiales y Equipos
| Excavadora CAT320D Martillo Todo Costo | 175 | HR | 3792.6 | 533.9 | 663705 | 93432.5
| Tranporte Ida y Vuelta interno | 1.6 | UND | 10000 | 0 | 16000 | 0
| Total/UND |  |  |  |  | 679705 | 93432.5 | 773137.5
101.04 | EXCAVACION EN CALICHE CON COMPRESOR 185CFM 2 PISTOLAS | 1 | M3N |  |  | 1180.18 | 86.43 | 1266.61 | Excon S.A. Excavaciones y Mov Tierra
Excavación caliche compresor
| Volumen Análisis | 1 | M3N
Rendimientos
| Excavación compresor | 3 | M3N/HR
Materiales y Equipos
| Compresor 185CFM 2 pistolas Todo Costo | 0.3333 | HR | 1440.68 | 259.32 | 480.18 | 86.43
| Tranporte Ida y Vuelta interno | 0.2 | UND | 3500 | 0 | 700 | 0
| Total/UND |  |  |  |  | 1180.18 | 86.43 | 1266.61
101.05 | EXCAVACION EN ROCA CON COMPRESOR 185CFM 2 PISTOLAS | 1 | M3N |  |  | 2620.86 | 345.75 | 2966.61 | Excon S.A. Excavaciones y Mov Tierra
Excavación en roca compresor
| Volumen Análisis | 1 | M3N
Rendimientos
| Excavación roca compresor | 0.75 | M3N/HR
Materiales y Equipos
| Compresor 185CFM 2 pistolas Todo Costo | 1.3333 | HR | 1440.68 | 259.32 | 1920.86 | 345.75
| Tranporte Ida y Vuelta interno | 0.2 | UND | 3500 | 0 | 700 | 0
| Total/UND |  |  |  |  | 2620.86 | 345.75 | 2966.61
101.06 | DEMOLICION ELEMENTOS HORMIGON CON COMPRESOR 185CFM 2 PISTOLAS | 1 | M3N |  |  | 3581.36 | 518.64 | 4100 | Excon S.A. Excavaciones y Mov Tierra
Demolición elementos hormigón compresor
| Volumen Análisis | 1 | M3N
Rendimientos
| Demolición compresor | 0.5 | M3N/HR
Materiales y Equipos
| Compresor 185CFM 2 pistolas Todo Costo | 2 | HR | 1440.68 | 259.32 | 2881.36 | 518.64
| Tranporte Ida y Vuelta interno | 0.2 | UND | 3500 | 0 | 700 | 0
| Total/UND |  |  |  |  | 3581.36 | 518.64 | 4100
101.07 | CARGA MATERIAL - PALA CAT950G | 1 | M3E |  |  | 45.4029 | 5.2056 | 50.6085 | Excon S.A. Excavaciones y Mov Tierra
Carga material 350 M3N
| Volumen Análisis | 455 | M3E
Rendimientos
| Carga material con Pala Cargador Frontal CAT950G | 80 | M3E/HR
| Coeficiente de Esponjamiento | 1.3
Materiales y Equipos
| Pala Cargador Frontal CAT950G Todo Costo | 7.3938 | HR | 2523.51 | 320.34 | 18658.33 | 2368.53
| Tranporte Ida y Vuelta interno | 0.2 | UND | 10000 | 0 | 2000 | 0
| Total/UND |  |  |  |  | 20658.33 | 2368.53 | 23026.86
101.08 | CARGA MATERIAL - EXCAVADORA CAT320D CUBO | 1 | M3E |  |  | 57.581 | 6.8869 | 64.4678 | Excon S.A. Excavaciones y Mov Tierra
Carga material 350 M3N
| Volumen Análisis | 455 | M3E
Rendimientos
| Carga material con Excavadora CAT320D Cubo | 75 | M3E/HR
| Coeficiente de Esponjamiento | 1.3
Materiales y Equipos
| Excavadora CAT320D cubo Todo Costo | 7.8867 | HR | 2945.14 | 381.36 | 23227.44 | 3007.67
| Cambio de herramienta Cubo/Martillo | 0.33 | HR | 2945.14 | 381.36 | 971.9 | 125.85
| Tranporte Ida y Vuelta interno | 0.2 | UND | 10000 | 0 | 2000 | 0
| Total/UND |  |  |  |  | 26199.34 | 3133.52 | 29332.86
101.09 | CARGA MATERIAL - RETROPALA CAT416E | 1 | M3E |  |  | 99.5376 | 12.96 | 112.4976 | Excon S.A. Excavaciones y Mov Tierra
Carga material 350 M3N
| Volumen Análisis | 455 | M3E
Rendimientos
| Carga material con Retropala CAT416E | 32.5 | M3E/HR
| Coeficiente de Esponjamiento | 1.3
Materiales y Equipos
| Retropala CAT416E Todo Costo | 18.2 | HR | 2378.55 | 324 | 43289.61 | 5896.8
| Tranporte Ida y Vuelta interno | 0.2 | UND | 10000 | 0 | 2000 | 0
| Total/UND |  |  |  |  | 45289.61 | 5896.8 | 51186.41
101.1 | CARGA MATERIAL-MINICARGADOR BOBCAT 763G | 1 | M3E |  |  | 127.6715 | 17.5127 | 145.1842 | Excon S.A. Excavaciones y Mov Tierra
Carga material 350 M3N
| Volumen Análisis | 455 | M3E
Rendimientos
| Carga material con Minicargador Bobcat 763G | 16 | M3E/HR
| Coeficiente de Esponjamiento | 1.3
Materiales y Equipos
| Minicargador Bobcat 763G Todo Costo | 36.9688 | HR | 1528.06 | 215.54 | 56490.54 | 7968.26
| Tranporte Ida y Vuelta interno | 0.2 | UND | 8000 | 0 | 1600 | 0
| Total/UND |  |  |  |  | 58090.54 | 7968.26 | 66058.8
101.11 | CARGA Y BOTE MATERIAL - PALA CAT950G | 1 | M3E |  |  | 255.61 | 5.21 | 260.82 | Excon S.A. Excavaciones y Mov Tierra
Carga y bote material
| Volumen Análisis | 1 | M3E
Materiales y Equipos
| Carga con Pala Cargador Frontal CAT950G | 1 | M3E | 50.6085 | 5.2056 | 50.61 | 5.21
| Bote camiones volteo (arranque) | 1 | UND | 115 | 0 | 115 | 0
| Bote camiones volteo por Kms (Min 5kms) | 5 | M3xKM | 18 | 0 | 90 | 0
| Total/UND |  |  |  |  | 255.61 | 5.21 | 260.82
101.12 | CARGA Y BOTE MATERIAL - EXCAV CAT320D CUBO | 1 | M3E |  |  | 262.58 | 6.89 | 269.47 | Excon S.A. Excavaciones y Mov Tierra
Carga y bote material
| Volumen Análisis | 1 | M3E
Materiales y Equipos
| Carga con Excavadora CAT320D Cubo | 1 | M3E | 57.581 | 6.8869 | 57.58 | 6.89
| Bote camiones volteo (arranque) | 1 | UND | 115 | 0 | 115 | 0
| Bote camiones volteo por Kms (Min 5kms) | 5 | M3xKM | 18 | 0 | 90 | 0
| Total/UND |  |  |  |  | 262.58 | 6.89 | 269.47
101.13 | CARGA Y BOTE MATERIAL - RETROPALA CAT416E | 1 | M3E |  |  | 304.54 | 12.96 | 317.5 | Excon S.A. Excavaciones y Mov Tierra
Carga y bote material
| Volumen Análisis | 1 | M3E
Materiales y Equipos
| Carga con Retropala CAT416E | 1 | M3E | 99.5376 | 12.96 | 99.54 | 12.96
| Bote camiones volteo (arranque) | 1 | UND | 115 | 0 | 115 | 0
| Bote camiones volteo por Kms (Min 5kms) | 5 | M3xKM | 18 | 0 | 90 | 0
| Total/UND |  |  |  |  | 304.54 | 12.96 | 317.5
101.14 | CARGA Y BOTE MATERIAL - MINICAR. BOBCAT 763 | 1 | M3E |  |  | 540.04 | 17.51 | 557.55 | Excon S.A. Excavaciones y Mov Tierra
Carga y bote material
| Volumen Análisis | 1 | M3E
Materiales y Equipos
| Carga con Minicargador Bobcat 763G | 1 | M3E | 127.6715 | 17.5127 | 127.67 | 17.51
| Bote Material - en camion 6M3 | 1 | M3E | 412.3711 | 0 | 412.37 | 0
| Total/UND |  |  |  |  | 540.04 | 17.51 | 557.55
101.15 | BOTE MATERIAL CAMION 6M3 (SOLO BOTE) | 1 | M3E |  |  | 412.3711 | 0 | 412.3711 | Praintex - Agregados y Botes
Bote material
| Volumen Análisis | 4.85 | M3E
Materiales y Equipos
| Bote Material - en camion 6M3 (volumen real de camiones 4.85M3) | 1 | UND | 2000 | 0 | 2000 | 0
| Total/UND |  |  |  |  | 2000 | 0 | 2000
101.16 | CARGA Y BOTE MATERIAL A MANO CAMION 6M3 | 1 | M3E |  |  | 515.4639 | 0 | 515.4639 | Praintex - Agregados y Botes
Carga y bote material
| Volumen Análisis | 4.85 | M3E
Materiales y Equipos
| Carga y Bote a mano Material - en camion 6M3 (volumen real de camiones 4.85M3) | 1 | UND | 2500 | 0 | 2500 | 0
| Total/UND |  |  |  |  | 2500 | 0 | 2500
101.17 | EXCAVACION, CARGA Y BOTE CALICHE CIELO ABIERTO - EXCAVADORA CAT320D CUBO | 1 | M3E |  |  | 389.1778 | 22.1413 | 411.319 | Excon S.A. Excavaciones y Mov Tierra
Excavación en caliche en solar 700M2 x 2M prof.
| Volumen Análisis | 1820 | M3N
Rendimientos
| Excavación caliche Excavadora CAT320D Cubo | 25 | M3N/HR
| Coeficiente de Esponjamiento | 1.3
Materiales y Equipos
| Excavadora CAT320D cubo Todo Costo | 72.8 | HR | 2945.14 | 381.36 | 214406.19 | 27763.01
| Tranporte Ida y Vuelta interno | 1.6 | UND | 10000 | 0 | 16000 | 0
| Carga de material | 1820 | M3E | 57.581 | 6.8869 | 104797.36 | 12534.08
| Bote Material - Arranque y primeros 5Kms | 1820 | M3E | 205 | 0 | 373100 | 0
| Total/UND |  |  |  |  | 708303.55 | 40297.09 | 748600.64
101.18 | EXCAVACION, CARGA Y BOTE ROCA CIELO ABIERTO EXCAVADORA CAT320D MARTILLO / CUBO | 1 | M3N |  |  | 866.246 | 76.7234 | 942.9694 | Excon S.A. Excavaciones y Mov Tierra
Excavación en roca en solar 700M2 x 2M prof.
| Volumen Análisis | 1400 | M3N
Rendimientos
| Excavación caliche Excavadora CAT320D Cubo | 8 | M3N/HR
| Coeficiente de Esponjamiento | 1.45
Materiales y Equipos
| Excavadora CAT320D Martillo Todo Costo | 175 | HR | 3792.6 | 533.9 | 663705 | 93432.5
| Tranporte Ida y Vuelta interno | 1.6 | UND | 10000 | 0 | 16000 | 0
| Carga de material | 2030 | M3E | 57.581 | 6.8869 | 116889.36 | 13980.32
| Bote Material - Arranque y primeros 5Kms | 2030 | M3E | 205 | 0 | 416150 | 0
| Total/UND |  |  |  |  | 1212744.36 | 107412.82 | 1320157.18
101.19 | REGADO NIVELADO Y COMPACTADO RELLENO M3C | 1 | M3C |  |  | 189.2901 | 13.3526 | 202.6427 | Excon S.A. Excavaciones y Mov Tierra
Relleno, nivelado y compactado relleno 6000M2
| Volumen Análisis | 1200 | M3C
Rendimientos
| Regado y nivelado con Motonivelador CAT12H | 90 | M3E/HR
| Terminación de superficie Motonivelador CAT12H | 180 | M3E/HR
| Compactación con Rodillo IR SD100-D | 75 | M3E/HR
| Camión de agua 2,000 GLS | 300 | M3E/UND
| Coeficiente de Esponjamiento | 1.3
Materiales y Equipos
| Regado y nivelado con Motonivelador CAT12H | 17.33 | HR | 3195.19 | 396.61 | 55372.64 | 6873.25
| Terminación de superficie Motonivelador CAT12H | 8.67 | HR | 3195.19 | 396.61 | 27702.3 | 3438.61
| Compactación con Rodillo IR SD100-D | 20.8 | HR | 2186.62 | 274.58 | 45481.7 | 5711.26
| Camión de agua 2,000 GLS | 5.2 | UND | 1500 | 0 | 7800 | 0
| Tranporte Ida y Vuelta interno Motoniveladora | 2 | UND | 10000 | 0 | 20000 | 0
| Tranporte Ida y Vuelta interno Rodillo | 2 | UND | 10000 | 0 | 20000 | 0
Mano de Obra
| Brigada Topográfica | 3 | DIA | 15000 | 0 | 45000 | 0
| Boleros - Ayudantes | 4 | DIA | 847 | 0 | 3388 | 0
| Beneficios contratista Movimientos de Tierra | 15 | % | 2403.468 | 0 | 2403.468 | 0
| Total/UND |  |  |  |  | 227148.108 | 16023.12 | 243171.228
101.2 | REGADO NIVELADO Y COMPACTADO RELLENO M3E | 1 | M3E |  |  | 145.6078 | 10.2712 | 155.879 | Excon S.A. Excavaciones y Mov Tierra
Relleno, nivelado y compactado relleno 6000M2
| Volumen Análisis | 1560 | M3E
Rendimientos
| Regado y nivelado con Motonivelador CAT12H | 90 | M3E/HR
| Terminación de superficie Motonivelador CAT12H | 180 | M3E/HR
| Compactación con Rodillo IR SD100-D | 75 | M3E/HR
| Camión de agua 2,000 GLS | 300 | M3E/UND
| Coeficiente de Esponjamiento | 1.3
Materiales y Equipos
| Regado y nivelado con Motonivelador CAT12H | 17.33 | HR | 3195.19 | 396.61 | 55372.64 | 6873.25
| Terminación de superficie Motonivelador CAT12H | 8.67 | HR | 3195.19 | 396.61 | 27702.3 | 3438.61
| Compactación con Rodillo IR SD100-D | 20.8 | HR | 2186.62 | 274.58 | 45481.7 | 5711.26
| Camión de agua 2,000 GLS | 5.2 | UND | 1500 | 0 | 7800 | 0
| Tranporte Ida y Vuelta interno Motoniveladora | 2 | UND | 10000 | 0 | 20000 | 0
| Tranporte Ida y Vuelta interno Rodillo | 2 | UND | 10000 | 0 | 20000 | 0
Mano de Obra
| Brigada Topográfica | 3 | DIA | 15000 | 0 | 45000 | 0
| Boleros - Ayudantes | 4 | DIA | 847 | 0 | 3388 | 0
| Beneficios contratista Movimientos de Tierra | 15 | % | 2403.468 | 0 | 2403.468 | 0
| Total/UND |  |  |  |  | 227148.108 | 16023.12 | 243171.228
101.21 | REGADO, NIVELADO Y COMPACTADO RELLENO DE MATERIAL CON CALICHE E=0.20m | 1 | M3N |  |  | 1170.2941 | 82.7596 | 1253.0537 | Excon S.A. Excavaciones y Mov Tierra
Relleno, nivelado y compactado relleno 6000M2
| Volumen Análisis | 1200 | M3N
Rendimientos
| Regado y nivelado con Motonivelador CAT12H | 90 | M3E/HR
| Terminación de superficie Motonivelador CAT12H | 180 | M3E/HR
| Compactación con Rodillo IR SD100-D | 75 | M3E/HR
| Camión de agua 2,000 GLS | 300 | M3E/UND
| Coeficiente de Esponjamiento | 1.3
Materiales y Equipos
| Suministro de material relleno | 1560 | M3E | 296.61 | 53.39 | 462711.6 | 83288.4
| Transporte Material relleno (Mina 25kms) | 39000 | M3E-KM | 18 | 0 | 702000 | 0
| Regado y nivelado con Motonivelador CAT12H | 17.33 | HR | 3195.19 | 396.61 | 55372.64 | 6873.25
| Terminación de superficie Motonivelador CAT12H | 8.67 | HR | 3195.19 | 396.61 | 27702.3 | 3438.61
| Compactación con Rodillo IR SD100-D | 20.8 | HR | 2186.62 | 274.58 | 45481.7 | 5711.26
| Camión de agua 2,000 GLS | 5.2 | UND | 1500 | 0 | 7800 | 0
| Tranporte Ida y Vuelta interno Motoniveladora | 2 | UND | 10000 | 0 | 20000 | 0
| Tranporte Ida y Vuelta interno Rodillo | 2 | UND | 10000 | 0 | 20000 | 0
Mano de Obra
| Brigada Topográfica | 3 | DIA | 15000 | 0 | 45000 | 0
| Boleros - Ayudantes | 4 | DIA | 847 | 0 | 3388 | 0
| Beneficios contratista Movimientos de Tierra | 15 | % | 14896.728 | 0 | 14896.728 | 0
| Total/UND |  |  |  |  | 1404352.968 | 99311.52 | 1503664.488
101.22 | REGADO, NIVELADO Y COMPACTADO RELLENO DE MATERIAL CON GRANZOTE E=0.20m | 1 | M3N |  |  | 1509.7293 | 142.2476 | 1651.9769 | Excon S.A. Excavaciones y Mov Tierra
Relleno, nivelado y compactado relleno 6000M2
| Volumen Análisis | 1200 | M3N
Rendimientos
| Regado y nivelado con Motonivelador CAT12H | 90 | M3E/HR
| Terminación de superficie Motonivelador CAT12H | 180 | M3E/HR
| Compactación con Rodillo IR SD100-D | 75 | M3E/HR
| Camión de agua 2,000 GLS | 300 | M3E/UND
| Coeficiente de Esponjamiento | 1.3
Materiales y Equipos
| Suministro de material relleno | 1560 | M3E | 550.85 | 99.15 | 859326 | 154674
| Transporte Material relleno (Mina 25kms) | 39000 | M3E-KM | 18 | 0 | 702000 | 0
| Regado y nivelado con Motonivelador CAT12H | 17.33 | HR | 3195.19 | 396.61 | 55372.64 | 6873.25
| Terminación de superficie Motonivelador CAT12H | 8.67 | HR | 3195.19 | 396.61 | 27702.3 | 3438.61
| Compactación con Rodillo IR SD100-D | 20.8 | HR | 2186.62 | 274.58 | 45481.7 | 5711.26
| Camión de agua 2,000 GLS | 5.2 | UND | 1500 | 0 | 7800 | 0
| Tranporte Ida y Vuelta interno Motoniveladora | 2 | UND | 10000 | 0 | 20000 | 0
| Tranporte Ida y Vuelta interno Rodillo | 2 | UND | 10000 | 0 | 20000 | 0
Mano de Obra
| Brigada Topográfica | 3 | DIA | 15000 | 0 | 45000 | 0
| Boleros - Ayudantes | 4 | DIA | 847 | 0 | 3388 | 0
| Beneficios contratista Movimientos de Tierra | 15 | % | 25604.568 | 0 | 25604.568 | 0
| Total/UND |  |  |  |  | 1811675.208 | 170697.12 | 1982372.328
101.23 | REGADO, NIVELADO Y COMPACTADO RELLENO DE MATERIAL DE BASE TRITURADO E=0.20m | 1 | M3N |  |  | 1736.0158 | 181.9106 | 1917.9264 | Excon S.A. Excavaciones y Mov Tierra
Relleno, nivelado y compactado relleno 6000M2
| Volumen Análisis | 1200 | M3N
Rendimientos
| Regado y nivelado con Motonivelador CAT12H | 90 | M3E/HR
| Terminación de superficie Motonivelador CAT12H | 180 | M3E/HR
| Compactación con Rodillo IR SD100-D | 75 | M3E/HR
| Camión de agua 2,000 GLS | 300 | M3E/UND
| Coeficiente de Esponjamiento | 1.3
Materiales y Equipos
| Suministro de material relleno | 1560 | M3E | 720.34 | 129.66 | 1123730.4 | 202269.6
| Transporte Material relleno (Mina 25kms) | 39000 | M3E-KM | 18 | 0 | 702000 | 0
| Regado y nivelado con Motonivelador CAT12H | 17.33 | HR | 3195.19 | 396.61 | 55372.64 | 6873.25
| Terminación de superficie Motonivelador CAT12H | 8.67 | HR | 3195.19 | 396.61 | 27702.3 | 3438.61
| Compactación con Rodillo IR SD100-D | 20.8 | HR | 2186.62 | 274.58 | 45481.7 | 5711.26
| Camión de agua 2,000 GLS | 5.2 | UND | 1500 | 0 | 7800 | 0
| Tranporte Ida y Vuelta interno Motoniveladora | 2 | UND | 10000 | 0 | 20000 | 0
| Tranporte Ida y Vuelta interno Rodillo | 2 | UND | 10000 | 0 | 20000 | 0
Mano de Obra
| Brigada Topográfica | 3 | DIA | 15000 | 0 | 45000 | 0
| Boleros - Ayudantes | 4 | DIA | 847 | 0 | 3388 | 0
| Beneficios contratista Movimientos de Tierra | 15 | % | 32743.908 | 0 | 32743.908 | 0
| Total/UND |  |  |  |  | 2083218.948 | 218292.72 | 2301511.668
101.24 | CARPETA HORMIGON ASFALTICO EN CALIENTE H.A.C EN 2" CON IMPRIMACION RC2 0.30Gal/M2 | 1 | M2 |  |  | 845.7606 | 138.9081 | 984.6687 | Excon S.A. Excavaciones y Mov Tierra
| Carpeta Hormigón Asfáltico Caliente 2" con riego de imprimación RC2 0.30Gal/M2 | 1 | M3E |  |  | 13532.1689 | 2222.53 | 15754.6989
| Volumen Análisis | 3000 | M2
| Coeficiente de Esponjamiento | 1.25
Materiales y Equipos
| Riego de imprimación RC2 0.30Gal/M2 con gravilla | 3000 | M2 | 148.31 | 26.7 | 444930 | 80100
| Suministro Hormigón Asfático Caliente en Planta | 187.5 | M3E | 8453.47 | 1521.62 | 1585025.63 | 285303.75
| Transporte Asfalto Caliente (Planta 25kms) | 4687.5 | M3E-KM | 18 | 0 | 84375 | 0
| Riego de adherencia | 3000 | M2 | 35.59 | 6.41 | 106770 | 19230
| Colocación y compactación Hormigón Asfáltico | 187.5 | M3E | 950.85 | 171.15 | 178284.38 | 32090.63
| Camión de agua 2,000 GLS | 2 | UND | 1500 | 0 | 3000 | 0
| Tranporte Ida y Vuelta equipos colocación | 2 | UND | 34500 | 0 | 69000 | 0
Mano de Obra
| Boleros - Ayudantes | 4 | DIA | 847 | 0 | 3388 | 0
| Beneficios contratista Movimientos de Tierra | 15 | % | 62508.657 | 0 | 62508.657 | 0
| Total/UND |  |  |  |  | 2537281.667 | 416724.38 | 2954006.047

## MO SD (hidden)
JORNALES DIARIOS
| Maestro (MA) | DIA | 1977
| Trabajador de 1ra Categoría (T1) | DIA | 1569
| Trabajador de 2da Categoría (T2) | DIA | 1255
| Trabajador de 3ra Categoría - Terminador (T3) | DIA | 1100
| Ayudante (AY) | DIA | 847
| Trabajador Calificado (TC) | DIA | 721
| Peón o Trabajador No Calificado (PE) | DIA | 659
BRIGADAS
CODIGO | DESCRIPCION | UND | PU | REND/DIA | Brigada/dia | MA | T1 | T2 | T3 | AY | TC | PE | SUPLIDOR
100 | EXCAVACIONES | [11 empty] | MINIBANNER CON LINK
100.01 | Excavación a mano en tierra | M3N | 381.76 | 1.5 | 659 | [6 empty] | 1 | MINIBANNER CON LINK
100.02 | Excavación a mano en caliche | M3N | 572.64 | 1 | 659 | [6 empty] | 1 | MINIBANNER CON LINK
100.03 | Excavación a mano en roca | M3N | 1145.28 | 0.5 | 659 | [6 empty] | 1 | MINIBANNER CON LINK
*Excavaciones con equipos en Análisis de Costos Equipos
200 | MO COLOCACION ACERO | [11 empty] | MINIBANNER CON LINK
200.01 | Coloc. acero alta resistencia | QQ | 486.5 | 8.9496 | 4392 | 1 |  |  |  | 2 | 1 |  | MINIBANNER CON LINK
200.02 | Coloc. acero col. 3/8" ó 1/2", hasta 6 de 1/2" | ML | 107.87 | 32.58 | 3545 | 1 |  |  |  | 1 | 1 |  | MINIBANNER CON LINK
200.03 | Coloc. acero dintel y v. Amarre hasta 20x.40 y ½" ó 3/8" | ML | 107.87 | 32.58 | 3545 | 1 |  |  |  | 1 | 1 |  | MINIBANNER CON LINK
200.04 | Coloc. acero malla electrosoldada | M2 | 38.51 | 92.05 | 3545 | 1 |  |  |  | 1 | 1 |  | MINIBANNER CON LINK
200.05 | Coloc. acero malla electrosoldada | QQ | 486.5 | 7.2236 | 3545 | 1 |  |  |  | 1 | 1 |  | MINIBANNER CON LINK
200.06 | Coloc. acero normal | QQ | 323.63 | 10.8585 | 3545 | 1 |  |  |  | 1 | 1 |  | MINIBANNER CON LINK
200.07 | Coloc. acero rampa escalera corriente | RAMPA | 2836.49 | 1.535 | 4392 | 1 |  |  |  | 2 | 1 |  | MINIBANNER CON LINK
200.08 | Coloc. acero viga 6 de ½" ó ¾", 2 de 1" y 2 de ¾", 25x40 | ML | 107.87 | 40.3643 | 4392 | 1 |  |  |  | 2 | 1 |  | MINIBANNER CON LINK
200.09 | Coloc. acero viga postens. y pórticos en col. | QQ | 514.03 | 8.4704 | 4392 | 1 |  |  |  | 2 | 1 |  | MINIBANNER CON LINK
200.1 | Coloc. acero zapata de muros, cols y vigas amarre | ML | 107.87 | 32.58 | 3545 | 1 |  |  |  | 1 | 1 |  | MINIBANNER CON LINK
200.11 | Colocación varillas (incremento precio por altura) en 2do nivel | - | 10% | -
200.12 | Colocación varillas (incremento precio por altura) en 3ro nivel | - | 15% | -
200.13 | Colocación varillas (incremento precio por altura) en 4to nivel | - | 20% | -
200.14 | Colocación varillas (incremento precio por altura) en 5to nivel | - | 25% | -
200.15 | Colocación varillas (incremento precio por altura) en 6to nivel en adelante | - | 30% | -
300 | MO CARPINTERIA-ENCOFRADOS - TODO COSTO | [11 empty] | MINIBANNER CON LINK
300.01 | Losas Planas < 2.60m altura | M2 | 262.5 | 17.05 |  |  | 1 |  |  | 2 |  |  | MINIBANNER CON LINK
300.02 | Vuelos Planos < 2.60m altura | ML | 262.5 | 19.65 |  |  | 1 |  |  | 2 |  |  | MINIBANNER CON LINK
300.03 | Losas Planas hasta 3.00m de altura | M2 | 294 | 16.5 |  |  | 1 |  |  | 2 |  |  | MINIBANNER CON LINK
300.04 | Vuelos planos hasta 3.00m de altura | ML | 294 | 18.5 |  |  | 1 |  |  | 2 |  |  | MINIBANNER CON LINK
300.05 | Losas inclinadas en 1 dirección hasta altura 3.00m | M2 | 315 | 16.8 |  |  | 1 |  |  | 2 |  |  | MINIBANNER CON LINK
300.06 | Losas Inclincadas en 2 direcciones hasta altura 3.00m | M2 | 315 | 15.5 |  |  | 1 |  |  | 2 |  |  | MINIBANNER CON LINK
300.07 | Vuelos inclinados en 2 direccciones hasta altura 3.00m | ML | 346.5 | 15.5 |  |  | 1 |  |  | 2 |  |  | MINIBANNER CON LINK
300.08 | Losas inclinadas < de 2 limas hasta altura 3.00m | M2 | 378 | 8 |  |  | 1 |  |  | 2 |  |  | MINIBANNER CON LINK
300.09 | Vuelos en losas inclinadas < de 2 limas hasta altura 3.00m | ML | 378 | 13.5 |  |  | 1 |  |  | 2 |  |  | MINIBANNER CON LINK
300.1 | Losas inclinadas > de 2 limas hasta altura de 3.00m | M2 | 435.75 | 8 |  |  | 1 |  |  | 2 |  |  | MINIBANNER CON LINK
300.11 | Vuelos en losas inclinadas > de 2 limas hasta altura 3.00m | ML | 435.75 | 13.5 |  |  | 1 |  |  | 2 |  |  | MINIBANNER CON LINK
300.12 | Losas Planas > 3.00m altura hasta 3.50m | M2 | 325.5 | 16 |  |  | 1 |  |  | 2 |  |  | MINIBANNER CON LINK
300.13 | Losas Planas > 3.50m altura hasta 4.00m | M2 | 357 | 15.5 |  |  | 1 |  |  | 2 |  |  | MINIBANNER CON LINK
300.14 | Vuelos Planos > 3.00m altura hasta 3.50m | ML | 325.5 | 15 |  |  | 1 |  |  | 2 |  |  | MINIBANNER CON LINK
300.15 | Vuelos Planos > 3.50m altura hasta 4.00m | ML | 357 | 14 |  |  | 1 |  |  | 2 |  |  | MINIBANNER CON LINK
300.16 | Muros trancados o atornillados por cara | M2 | 367.5 | 7.5 |  |  | 1 |  |  | 2 |  |  | MINIBANNER CON LINK
300.17 | Muros en vigas por cara | M2 | 525 | 8 |  |  | 1 |  |  | 2 |  |  | MINIBANNER CON LINK
300.18 | Vigas de amarre < 0.30m | ML | 210 | 22 |  |  | 1 |  |  | 2 |  |  | MINIBANNER CON LINK
300.19 | Vigas sobre muros < 0.30m | ML | 231 | 20 |  |  | 1 |  |  | 2 |  |  | MINIBANNER CON LINK
300.2 | Vigas sobre muros > 0.30m < 0.50m | ML | 283.5 | 15.5 |  |  | 1 |  |  | 2 |  |  | MINIBANNER CON LINK
300.21 | Vigas de carga 0.15m a 0.20m x Altura < 0.40m | ML | 346.5 | 9.5 |  |  | 1 |  |  | 2 |  |  | MINIBANNER CON LINK
300.22 | Vigas de carga 0.15m a 0.20m x Altura > 0.40m, para cada cm adicional hasta 0.80m, a partir de 0.80m se considera muro | ML | 12.6 | - |  |  | 1 |  |  | 2 |  |  | MINIBANNER CON LINK
300.23 | Vigas de carga > 0.20m de base, para cada cm adicional hasta 0.50m, a partir de 0.50m se considera muro | ML | 12.6 | - |  |  | 1 |  |  | 2 |  |  | MINIBANNER CON LINK
300.24 | Vigas invertidas, se consideran igual a vigas de carga | ML | 346.5 | 9.5 |  |  | 1 |  |  | 2 |  |  | MINIBANNER CON LINK
300.25 | Pérgolas < 0.20m x 0.40m | ML | 493.5 | 12.5 |  |  | 1 |  |  | 2 |  |  | MINIBANNER CON LINK
300.26 | Dinteles < 0.20mx0.20m | ML | 294 | 22 |  |  | 1 |  |  | 2 |  |  | MINIBANNER CON LINK
300.27 | Columnas < 0.30m de cara, por cara | ML | 157.5 | 9.5 |  |  | 1 |  |  | 2 |  |  | MINIBANNER CON LINK
300.28 | Columnas > 0.30m de cara, por cada 0.10m de ancho hasta 0.80m, a partir de 0.80m se considera muro | ML | 36.75 | - |  |  | 1 |  |  | 2 |  |  | MINIBANNER CON LINK
300.29 | Columnas cilíndricas de 0.20m | ML | 483 | 4.5 |  |  | 1 |  |  | 2 |  |  | MINIBANNER CON LINK
300.3 | Columnas cilíndricas de 0.30m | ML | 693 | 3.5 |  |  | 1 |  |  | 2 |  |  | MINIBANNER CON LINK
300.31 | Columnas cilíndricas de 0.40m | ML | 840 | 3 |  |  | 1 |  |  | 2 |  |  | MINIBANNER CON LINK
300.32 | Muros en columnas, por cara | M2 | 456.75 | 7.5 |  |  | 1 |  |  | 2 |  |  | MINIBANNER CON LINK
300.33 | Guarderas en losas | ML | 84 | 50 |  |  | 1 |  |  | 2 |  |  | MINIBANNER CON LINK
300.34 | Guarderas en plateas | ML | 99.75 | 40 |  |  | 1 |  |  | 2 |  |  | MINIBANNER CON LINK
300.35 | Cornizas en losas, por cara | ML | 315 | 32.5 |  |  | 1 |  |  | 2 |  |  | MINIBANNER CON LINK
300.36 | Rampas de escaleras, 2 tramos | UND | 9975 | 1.25 |  |  | 1 |  |  | 2 |  |  | MINIBANNER CON LINK
300.37 | Andamios en madera | M2 | 85 | 15 |  |  | 1 |  |  | 2 |  |  | MINIBANNER CON LINK
400 | MO CARPINTERIA - SOLO MANO DE OBRA
401 | MOLDES PARA COLUMNAS TAPA Y TAPA
401.01 | Columnas 2 tapas con retalle hasta 0.10 mts. | ML | 218.67 | 15.05 | 3263 |  | 1 |  |  | 2 |  |  | MINIBANNER CON LINK
401.02 | Columnas 2 tapas con retalle de más de 0.10 mts. hasta 0.20 mts. | ML | 245.18 | 13.42 | 3263 |  | 1 |  |  | 2 |  |  | MINIBANNER CON LINK
401.03 | Columnas 2 tapas con retalle de más de 0.20 mts. hasta 0.30 mts. | ML | 273.9 | 12.02 | 3263 |  | 1 |  |  | 2 |  |  | MINIBANNER CON LINK
401.04 | Columnas tapa y tapa de hasta 0.30 mts. de ancho | ML | 136.95 | 24.03 | 3263 |  | 1 |  |  | 2
401.05 | Columnas tapa y tapa de hasta 0.30 mts. hasta 0.40 mts. de ancho | ML | 165.66 | 19.87 | 3263 |  | 1 |  |  | 2
401.06 | Columnas tapa y tapa de hasta 0.40 mts. hasta 0.50 mts. de ancho | ML | 189.96 | 17.33 | 3263 |  | 1 |  |  | 2
402 | CONFECCION MOLDES COLS CUADRADAS Y RECTANG.
402.01 | De 0.20 x 0.20 mts. hasta 0.30 x 0.30 mts. | ML | 165.66 | 19.87 | 3263 |  | 1 |  |  | 2 |  |  | MINIBANNER CON LINK
402.02 | De más de 0.30 x 0.30 mts. Hasta 0.40 x 0.40 mts. | ML | 189.54 | 17.33 | 3263 |  | 1 |  |  | 2 |  |  | MINIBANNER CON LINK
402.03 | De más de 0.40 x 0.40 mts. Hasta 0.50 x 0.50 mts. | ML | 218.67 | 15.05 | 3263 |  | 1 |  |  | 2 |  |  | MINIBANNER CON LINK
402.04 | De más de 0.50 x 0.50 mts. Hasta 0.60 x 0.60 mts. | ML | 273.9 | 12.02 | 3263 |  | 1 |  |  | 2
402.05 | De más de 0.60 x 0.60 mts. Hasta 0.70 x 0.70 mts. | ML | 326.91 | 10.07 | 3263 |  | 1 |  |  | 2
402.06 | De más de 0.70 x 0.70 mts. Hasta 0.80 x 0.80 mts. | ML | 382.13 | 8.61 | 3263 |  | 1 |  |  | 2
402.07 | De más de 0.80 x 0.80 mts. Hasta 1.00 x 1.00 mts. | ML | 435.14 | 7.56 | 3263 |  | 1 |  |  | 2
403 | INSTALACION MOLDES COLS CUADRADAS Y RECTANG.
403.01 | De 0.20 x 0.20 mts. hasta 0.30 x 0.30 mts. | ML | 189.96 | 17.33 | 3263 |  | 1 |  |  | 2 |  |  | MINIBANNER CON LINK
403.02 | De más de 0.30 x 0.30 mts. Hasta 0.40 x 0.40 mts. | ML | 245.18 | 13.42 | 3263 |  | 1 |  |  | 2 |  |  | MINIBANNER CON LINK
403.03 | De más de 0.40 x 0.40 mts. Hasta 0.50 x 0.50 mts. | ML | 273.9 | 12.02 | 3263 |  | 1 |  |  | 2 |  |  | MINIBANNER CON LINK
403.04 | De más de 0.50 x 0.50 mts. Hasta 0.60 x 0.60 mts. | ML | 435.14 | 7.56 | 3263 |  | 1 |  |  | 2
403.05 | De más de 0.60 x 0.60 mts. Hasta 0.70 x 0.70 mts. | ML | 492.57 | 6.68 | 3263 |  | 1 |  |  | 2
403.06 | De más de 0.70 x 0.70 mts. Hasta 0.80 x 0.80 mts. | ML | 543.37 | 6.06 | 3263 |  | 1 |  |  | 2
403.07 | De más de 0.80 x 0.80 mts. Hasta 1.00 x 1.00 mts. | ML | 653.81 | 5.03 | 3263 |  | 1 |  |  | 2
404 | CONFECCION E INSTALACION MOLDES COLS REDONDAS
404.01 | Confección de moldes para columnas cónicas de hasta 0.50 mts. | ML | 600.8 | 5.48 | 3263 |  | 1 |  |  | 2 |  |  | MINIBANNER CON LINK
404.02 | Instalación de moldes para columnas cónicas de hasta 0.50 mts. | ML | 245.18 | 13.42 | 3263 |  | 1 |  |  | 2 |  |  | MINIBANNER CON LINK
404.03 | Confección de moldes para columnas redondas de hasta 0.50 mts. | ML | 464.23 | 7.09 | 3263 |  | 1 |  |  | 2 |  |  | MINIBANNER CON LINK
404.04 | Instalación de moldes para columnas redondas de hasta 0.50 mts. | ML | 245.18 | 13.42 | 3263 |  | 1 |  |  | 2
404.05 | *Por cada 0.10m de diám. que exceda 0.50m se incrementará precio 20%
405 | CONFECCION E INSTALACION MOLDES PARA MUROS
405.01 | Confección molde muro hormigón armado, ambas caras lisas. Cada cara | M2 | 198.8 | 16.55 | 3263 |  | 1 |  |  | 2 |  |  | MINIBANNER CON LINK
405.02 | Instalación de moldes para muros de hormigón armado. Cada cara | M2 | 249.6 | 13.19 | 3263 |  | 1 |  |  | 2 |  |  | MINIBANNER CON LINK
405.03 | Moldes prefabricados multiples, transportados mecánicamente, por cara | M2 | 20 | 123.36 | 3263 |  | 1 |  |  | 2
406 | CONFECCION E INSTALACION MOLDES VIGAS Y DINTELES
406.01 | Confección e instalación de moldes para vigas de zapata hasta 0.40 mts. x 0.40 mts. | ML | 198.8 | 16.55 | 3263 |  | 1 |  |  | 2 |  |  | MINIBANNER CON LINK
406.02 | Confección e instalación de moldes para vigas de zapata de más de 0.40 mts. X 0.40 mts. hasta 0.50 mts. x 0.50 mts. | ML | 136.95 | 24.03 | 3263 |  | 1 |  |  | 2 |  |  | MINIBANNER CON LINK
406.03 | Confección e instalación de moldes para vigas de zapata de más de 0.50 mts. X 0.50 mts. hasta 0.60 mts. x 0.60 mts. | ML | 165.66 | 19.87 | 3263 |  | 1 |  |  | 2 |  |  | MINIBANNER CON LINK
406.04 | Confección e instalación de moldes para vigas de zapata de amarre de 0.15 mts. ó 0.20 mts. de ancho por 0.20 mts. de altura. | ML | 165.66 | 19.87 | 3263 |  | 1 |  |  | 2
406.05 | Confección e instalación de moldes para vigas de amarre de 0.15 mts. ó 0.20 mts. de ancho por 0.30 mts. de altura. | ML | 189.54 | 17.33 | 3263 |  | 1 |  |  | 2
406.06 | Confección e instalación de moldes para vigas de amarre de 0.15 mts. ó 0.20 mts. de ancho por 0.40 mts. de altura. | ML | 218.67 | 15.05 | 3263 |  | 1 |  |  | 2
406.07 | Confección e instalación de moldes para vigas de amarre de 0.15 mts. ó 0.20 mts. de ancho por 0.50 mts. de altura. | ML | 245.18 | 13.42 | 3263 |  | 1 |  |  | 2
406.08 | Confección e instalación de moldes para vigas invertidas. Por cada 0.10 mts. de altura (ambas caras). | ML | 81.72 | 40.27 | 3263 |  | 1 |  |  | 2
406.09 | Confección e instalación de moldes para vigas de carga. Por cada 0.10 mts. de fondo. | ML | 39.75 | 82.79 | 3263 |  | 1 |  |  | 2
406.1 | Confección e instalación de moldes para vigas de carga. Por cada 0.10 mts. de altura. | ML | 57.43 | 57.31 | 3263 |  | 1 |  |  | 2
406.11 | Confección e instalación de moldes para dinteles de hasta 2.00 mts. de largo y hasta 0.20 mts. de ancho. | ML | 273.9 | 12.02 | 3263 |  | 1 |  |  | 2
406.12 | Confección e instalación de moldes para dinteles de hasta 2.00 mts. de largo y más de 0.20 mts. y hasta 0.40 mts. de ancho. | ML | 382.13 | 8.61 | 3263 |  | 1 |  |  | 2
406.13 | *Los moldes de mas de 2.00m de largo se pagarán como viga
406.14 | *En vigas de carga cuando la altura de apuntalamiento sea mayor de 3.60m el precio se incrementará 20% por cada metro o fracción de metro
407 | HECHURA DE FALSOS PISOS
407.01 | De hasta 2.75 mts. de altura | M2 | 165.66 | 19.87 | 3263 |  | 1 |  |  | 2 |  |  | MINIBANNER CON LINK
407.02 | De más de 2.75 mts. hasta 3.00 mts. de altura | M2 | 189.96 | 17.33 | 3263 |  | 1 |  |  | 2 |  |  | MINIBANNER CON LINK
407.03 | De más de 3.00 mts. hasta 4.00 mts. de altura | M2 | 218.67 | 15.05 | 3263 |  | 1 |  |  | 2 |  |  | MINIBANNER CON LINK
407.04 | De más de 4.00 mts. hasta 5.00 mts. de altura | M2 | 245.18 | 13.42 | 3263 |  | 1 |  |  | 2
407.05 | De más de 5.00 mts. hasta 6.00 mts. de altura | M2 | 273.9 | 12.02 | 3263 |  | 1 |  |  | 2
408 | OTROS - CARPINTERIA
408.01 | Moldes para arcos de hasta 0.20 mts. de fondo y hasta 0.30 mts. de radio | M2 | 543.37 | 6.06 | 3263 |  | 1 |  |  | 2 |  |  | MINIBANNER CON LINK
408.02 | Moldes para voladizos independientes del falso piso, hasta 0.50m de ancho por cada 0.10m | ML | 57.43 | 57.31 | 3263 |  | 1 |  |  | 2 |  |  | MINIBANNER CON LINK
408.03 | Rampas de escaleras lisas | M2 | 543.37 | 6.06 | 3263 |  | 1 |  |  | 2 |  |  | MINIBANNER CON LINK
408.04 | Antepechos de hasta 0.50m por cada 0.10m de altura | ML | 57.43 | 57.31 | 3263 |  | 1 |  |  | 2
408.05 | Cornisas | ML | PA | -
409 | DESENCOFRADOS
409.01 | Desencofrado de columnas - solo área de contacto | M2 | 28.72 | 114.59 | 3263 |  | 1 |  |  | 2 |  |  | MINIBANNER CON LINK
409.02 | Desencofrado en vigas, dinteles y arcos - solo área de contacto | M2 | 33.14 | 99.32 | 3263 |  | 1 |  |  | 2 |  |  | MINIBANNER CON LINK
409.03 | Desencofrado en falsos pisos hasta 2.75m | M2 | 35.33 | 93.14 | 3263 |  | 1 |  |  | 2 |  |  | MINIBANNER CON LINK
409.04 | Desencofrado en falsos pisos mas de 2.75m | M2 | 31.96 | 88.15 | 3263 |  | 1 |  |  | 2
410 | ESTRUCTURAS VARIAS - CARPINTERIA
410.01 | Confección de tijerilla con clavos, por pie cuadrado de madera utilizada | P2 | 33.14 | 99.32 | 3263 |  | 1 |  |  | 2 |  |  | MINIBANNER CON LINK
410.02 | Confección de tijerilla con tornillos, por pie cuadrado de madera utilizada | P2 | 57.43 | 57.31 | 3263 |  | 1 |  |  | 2 |  |  | MINIBANNER CON LINK
410.03 | Instalación de tijerillas | UND | P.A. | - | [8 empty] | MINIBANNER CON LINK
410.04 | Instalación de planchas de zinc, sin enlatado | UND | 44.18 | 74.49 | 3263 |  | 1 |  |  | 2
410.05 | Instalación de planchas de zinc, con enlatado | UND | 72.89 | 45.15 | 3263 |  | 1 |  |  | 2
410.06 | Instalación de planchas de asbesto cemento de 3’ x 6’ con enlatado | UND | 81.72 | 40.27 | 3263 |  | 1 |  |  | 2
410.07 | Instalación de planchas de asbesto cemento de 3’ x 6’ sin enlatado | UND | 64.97 | 50.66 | 3263 |  | 1 |  |  | 2
410.08 | Instalación de planchas de asbesto cemento de 3’ x 8’ con enlatado | UND | 92.77 | 35.48 | 3263 |  | 1 |  |  | 2
410.09 | Instalación de planchas de asbesto cemento de 3’ x 8’ sin enlatado | UND | 81.72 | 40.27 | 3263 |  | 1 |  |  | 2
410.1 | Instalación de caballetes | UND | 57.43 | 57.31 | 3263 |  | 1 |  |  | 2
410.11 | Instalación de planchas de sisal cemento de 3 x 2 con enlatado | UND | 136.95 | 24.03 | 3263 |  | 1 |  |  | 2
411 | TRABAJOS DE TERMINACION - CARPINTERIA
411.01 | Montura de marcos de madera corriente (pino y maderas similares) | UND | 64.04 | 51.39 | 3263 |  | 1 |  |  | 2 |  |  | MINIBANNER CON LINK
411.02 | Montura de marcos de madera preciosa | UND | 81.72 | 40.27 | 3263 |  | 1 |  |  | 2 |  |  | MINIBANNER CON LINK
411.03 | Montura de marcos de metal | UND | 108.22 | 30.41 | 3263 |  | 1 |  |  | 2 |  |  | MINIBANNER CON LINK
411.04 | Confección de puertas con clavos | P2 | 33.14 | 99.32 | 3263 |  | 1 |  |  | 2
411.05 | Confección de puertas en plumilla | P2 | 64.97 | 50.66 | 3263 |  | 1 |  |  | 2
411.06 | Confección de puertas forradas de zinc | P2 | 81.72 | 40.27 | 3263 |  | 1 |  |  | 2
411.07 | Confección de puertas biseladas con clavos | P2 | 64.97 | 50.66 | 3263 |  | 1 |  |  | 2
411.08 | Montura de puertas de pino | UND | 543.67 | 6.06 | 3263 |  | 1 |  |  | 2
411.09 | Montura de puertas paneladas de tipo corriente | UND | 680.32 | 4.84 | 3263 |  | 1 |  |  | 2
411.1 | Montura de puertas de vaivén | UND | 817.27 | 4.03 | 3263 |  | 1 |  |  | 2
411.11 | Montura de puertas plegadizas de corredera | UND | 817.27 | 4.03 | 3263 |  | 1 |  |  | 2
411.12 | Montura de puertas plegadizas con moldura o cubre falta | UND | 1088.95 | 3.02 | 3263 |  | 1 |  |  | 2
411.13 | Montura de puertas en plumilla, con cáncamo | UND | 1088.95 | 3.02 | 3263 |  | 1 |  |  | 2
411.14 | Montura de puertas de playwood | UND | 543.37 | 6.06 | 3263 |  | 1 |  |  | 2
411.15 | Montura de cerradura corriente | UND | 406.42 | 8.1 | 3263 |  | 1 |  |  | 2
411.16 | Montura de cerradura especial (precio alzado) | UND | P.A. | -
411.17 | Forro de closets en madera preciosa | M2 | P.A. | -
411.18 | División de playwood (un solo lado) | M2 | 189.96 | 17.33 | 3263 |  | 1 |  |  | 2
411.19 | División de playwood (ambos lados) | M2 | 273.9 | 12.02 | 3263 |  | 1 |  |  | 2
411.2 | Playwood decorativo | M2 | P.A. | -
411.21 | Cielo raso de playwood o cartón piedra | M2 | 218.67 | 15.05 | 3263 |  | 1 |  |  | 2
411.22 | Cielo raso de playwood en cuadros de 2’ x 2’ | M2 | 273.9 | 12.02 | 3263 |  | 1 |  |  | 2
411.23 | Cielo raso de asbesto cemento en cuadros de 2’x2’ | M2 | 298.19 | 11.04 | 3263 |  | 1 |  |  | 2
411.24 | Cielo raso de cartón acústico, encostillado | M2 | 298.19 | 11.04 | 3263 |  | 1 |  |  | 2
411.25 | Forro de paredes en madera preciosa, con altos y bajos relieves. | M2 | P.A. | -
500 | MO ALBAÑILERIA - COLOCACION BLOQUES HORMIGON | [11 empty] | MINIBANNER CON LINK
500.01 | Colocación bloques 4" x 8" x 16" | UND | 20.4 | 125 | 2823 |  |  | 1 |  | 1 | 1 |  | MINIBANNER CON LINK
500.02 | Colocación bloques 6" x 8" x 16" | UND | 17.02 | 150 | 2823 |  |  | 1 |  | 1 | 1 |  | MINIBANNER CON LINK
500.03 | Colocación bloques 8" x 8" x 16" | UND | 18.85 | 135 | 2823 |  |  | 1 |  | 1 | 1 |  | MINIBANNER CON LINK
500.04 | Bloque de 12x8x16 pulgs. | UND | 34.98 | 90 | 3482 |  |  | 1 |  | 1 | 1 | 1
500.05 | Bloque ornamental de 5x25x20 pulgs. | UND | 29.08 | 75 | 2102 |  |  | 1 |  | 1
500.06 | Bloque de cristal | UND | 103.44 | 20 | 1976 |  |  | 1 |  |  | 1
500.07 | Block ornamental de barro o cemento | UND | 37.63 | 55 | 2102 |  |  | 1 |  | 1
500.08 | Violinado de bloques por cara | UND | 2.25 | 785 | 1976 |  |  | 1 |  |  | 1 |  | MINIBANNER CON LINK
500.09 | Llenado de huecos de bloques, bastones a 0.80 M | UND | 1.53 | 1175 | 1976 |  |  | 1 |  |  | 1
500.1 | Llenado de huecos de bloques, bastones a 0.60 M | UND | 2.25 | 785 | 1976 |  |  | 1 |  |  | 1
500.11 | Llenado de huecos de bloques, bastones a 0.40 M. | UND | 3.09 | 585 | 1976 |  |  | 1 |  |  | 1
500.12 | Llenado de huecos de bloques, Bastones a 0.20 M | UND | 5.67 | 315 | 1976 |  |  | 1 |  |  | 1
500.13 | Corte y amarre de varillas en bloques, Bastones a 0.80 M | UND | 0.74 | 2350 | 1976 |  |  | 1 |  |  | 1
500.14 | Corte y amarre de varillas en bloques, bastones a 0.60 M. | UND | 1.13 | 1565 | 1976 |  |  | 1 |  |  | 1
500.15 | Corte y amarre de varillas en bloques, bastones a 0.40 M. | UND | 1.53 | 1175 | 1976 |  |  | 1 |  |  | 1
500.16 | Corte y amarre de varillas en bloques, Bastones a 0.20 M. | UND | 2.25 | 785 | 1976 |  |  | 1 |  |  | 1
600 | MO ALBAÑILERIA - TERMINACION SUPERFICIES | [11 empty] | MINIBANNER CON LINK
600.01 | Instalación y desmonte de andamios en madera | M2 | 92.3104 | 63.93 | 6526 |  | 2 |  |  | 4 |  |  | MINIBANNER CON LINK
600.02 | Fraguache/Careteo con llana | M2 | 32.48 | 55 | 1976 |  |  | 1 |  |  | 1 |  | MINIBANNER CON LINK
600.03 | Resane en muros con goma | M2 | 49.01 | 52 | 2823 |  |  | 1 |  | 1 | 1 |  | MINIBANNER CON LINK
600.04 | Resane frotado | M2 | 30.77 | 58 | 1976 |  |  | 1 |  |  | 1
600.05 | Repello maestreado en paredes | M2 | 81.17 | 22 | 1976 |  |  | 1 |  |  | 1 |  | MINIBANNER CON LINK
600.06 | Repello maestreado en techos | M2 | 136.36 | 16 | 2416 |  | 1 |  |  | 1
600.07 | Repello sin maestrear | M2 | 38.82 | 46 | 1976 |  |  | 1 |  |  | 1
600.08 | Empañete horizontal y vertical a punta de llana | M2 | 60.69 | 42 | 2823 |  |  | 1 |  | 1 | 1
600.09 | Empañete maestreado interior o exterior menos de 3m | M2 | 136.61 | 28 | 4237 |  | 1 |  | 1 | 1 | 1 |  | MINIBANNER CON LINK
600.1 | Empañete maestreado exterior mas de 3m | M2 | 173.87 | 22 | 4237 |  | 1 |  | 1 | 1 | 1 |  | MINIBANNER CON LINK
600.11 | Empañete maestreado en techos y vigas | M2 | 177.1 | 14.5 | 3137 |  | 1 |  |  | 1 | 1 |  | MINIBANNER CON LINK
600.12 | Empañete maestreado en columnas | M2 | 255.06 | 15 | 4237 |  | 1 |  | 1 | 1 | 1 |  | MINIBANNER CON LINK
600.13 | Empañete en techo maestreado 2cms mínimo | M2 | 195.41 | 14.5 | 4237 |  | 1 |  | 1 | 1 | 1
600.14 | Empañete pulido | M2 | 149.19 | 19 | 3137 |  | 1 |  |  | 1 | 1 |  | MINIBANNER CON LINK
600.15 | Empañete pulido con color | M2 | 166.67 | 17 | 3137 |  | 1 |  |  | 1 | 1
600.16 | Empañete rasgado | M2 | 236.16 | 12 | 3137 |  | 1 |  |  | 1 | 1
600.17 | Empañete Hi-Rib 3 capas | M2 | 283.37 | 10 | 3137 |  | 1 |  |  | 1 | 1
600.18 | Natilla | M2 | 78.79 | 26 | 2290 |  | 1 |  |  |  | 1
600.19 | Marmolina con piedras | M2 | 354.23 | 8 | 3137 |  | 1 |  |  | 1 | 1
600.2 | Marmolina frotada | M2 | 283.37 | 10 | 3137 |  | 1 |  |  | 1 | 1
600.21 | Perrilla | M2 | 283.37 | 10 | 3137 |  | 1 |  |  | 1 | 1
600.22 | Terminación 1/2 punto arcos hasta 40cms ancho incluy. 2 caras, fondo y canto | ML | 944.66 | 3 | 3137 |  | 1 |  |  | 1 | 1
600.23 | Cantos en vigas, columnas, antepecho y mochetas | ML | 59.5 | 30 | 1976 |  |  | 1 |  |  | 1 |  | MINIBANNER CON LINK
600.24 | Estrías | ML | 111.63 | 16 | 1976 |  |  | 1 |  |  | 1
600.25 | Goteros colgantes | ML | 137.31 | 13 | 1976 |  |  | 1 |  |  | 1 |  | MINIBANNER CON LINK
600.26 | Goteros de ranura | ML | 119.04 | 15 | 1976 |  |  | 1 |  |  | 1 |  | MINIBANNER CON LINK
600.27 | Cornisas hasta 12cms en cemento | ML | 314.89 | 9 | 3137 |  | 1 |  |  | 1 | 1
600.28 | Rústico con llana sin incluir repello | M2 | 103.44 | 20 | 2290 |  | 1 |  |  |  | 1
600.29 | Lágrimas en cemento | M2 | 258.61 | 8 | 2290 |  | 1 |  |  |  | 1
600.3 | Vuelo aislado de 0.80m hasta 2.00m | ML | 251.48 | 7.1 | 1976 |  |  | 1 |  |  | 1
600.31 | Bajo relieve incluyendo cantos | ML | 238.05 | 7.5 | 1976 |  |  | 1 |  |  | 1
600.32 | Mochetas de 0.15m | ML | 61.37 | 28 | 1976 |  |  | 1 |  |  | 1 |  | MINIBANNER CON LINK
600.33 | Mochetas de 0.20m | ML | 68.74 | 25 | 1976 |  |  | 1 |  |  | 1 |  | MINIBANNER CON LINK
700 | MANO DE OBRA PINTURA | [11 empty] | MINIBANNER CON LINK
700.01 | Preparación superficie - Masilla, lija, piedra- y aplicación 1ra mano acrílica | M2 | 32.56 | 90 | 2824 | 1 |  |  |  | 1
700.02 | Aplicación 2da mano acrílica | M2 | 21.7 | 135 | 2824 | 1 |  |  |  | 1
700.03 | Preparación de superf. -Masilla, lija, piedra-y aplicación 2 manos acrílica | M2 | 54.26 | 54 | 2824 | 1 |  |  |  | 1
700.04 | Prep. superficie - Masilla, lija, piedra-y aplicación 1ra mano mantenimiento | M2 | 34.74 | 84 | 2824 | 1 |  |  |  | 1
700.05 | Aplicación 2da mano mantenimiento | M2 | 32.56 | 90 | 2824 | 1 |  |  |  | 1
700.06 | Prep. de superf. -Masilla, lija, piedra-y aplicación 2 manos mantenimiento | M2 | 67.3 | 43.5 | 2824 | 1 |  |  |  | 1
700.07 | Prep. Superf. - Masilla, lija, piedra- y aplicación 1ra mano pintura industrial | M2 | 34.74 | 84.37 | 2824 | 1 |  |  |  | 1
700.08 | Aplicación 2da mano pintura industrial | M2 | 32.56 | 84.37 | 2824 | 1 |  |  |  | 1
700.09 | Preparación de superficie y aplicación 2 manos pintura industrial | M2 | 67.3 | 42.19 | 2824 | 1 |  |  |  | 1
700.1 | Rapilla total o parcial | M2 | 43.41 | 20 | 847 |  |  |  |  | 1
700.11 | Aplicación 1ra mano óxido de zinc | M2 | 26.05 | 112.5 | 2824 | 1 |  |  |  | 1
700.12 | Aplicación 2da mano óxido de zinc | M2 | 19.55 | 150 | 2824 | 1 |  |  |  | 1
700.13 | Limpieza y sellado grietas-y aplicación 1ra mano pintura impermeabilizante | M2 | 36.9 | 79.41 | 2824 | 1 |  |  |  | 1
700.14 | Aplicación 2da mano pintura impermeabilizante | M2 | 21.7 | 135 | 2824 | 1 |  |  |  | 1
700.15 | Preparación superficie y aplicación 1ra mano en pared rústica | M2 | 54.26 | 54 | 2824 | 1 |  |  |  | 1
700.16 | Aplicación 2da mano en pared rústica | M2 | 45.6 | 64.28 | 2824 | 1 |  |  |  | 1
700.17 | Preparación de superficie y aplicación 2 manos en pared rústica | M2 | 99.86 | 29.35 | 2824 | 1 |  |  |  | 1
700.18 | Preparación superficie y aplicación 1ra mano barniz | M2 | 34.74 | 84.37 | 2824 | 1 |  |  |  | 1
700.19 | Aplicación 2da mano en barniz | M2 | 34.74 | 84.37 | 2824 | 1 |  |  |  | 1
700.2 | Preparación de superficie y aplicación 2 manos en barniz | M2 | 69.48 | 42.19 | 2824 | 1 |  |  |  | 1
700.21 | Piedra sobre paredes | M2 | 10.59 | 80 | 847 |  |  |  |  | 1
700.22 | Pintura en cornisas | ML | 43.42 | 67.5 | 2824 | 1 |  |  |  | 1
700.23 | Volutas en ventanas y muros | ML | 36.91 | 79.41 | 2824 | 1 |  |  |  | 1
800 | MANO DE OBRA ELECTRICOS | [11 empty] | MINIBANNER CON LINK
800.01 | Salida en tubería oculta de 1/2" | UND | 589.66 | 5.8551 | 3483 | 1 |  |  |  | 1 |  | 1 | MINIBANNER CON LINK | 589.66
800.02 | Salida Luces, tubería oculta 1/2" | UND | 589.66 | 5.8551 | 3483 | 1 |  |  |  | 1 |  | 1 | MINIBANNER CON LINK | #REF!
800.03 | Salida Interruptor sencillo, tubería oculta 1/2" | UND | 589.66 | 5.8551 | 3483 | 1 |  |  |  | 1 |  | 1 | MINIBANNER CON LINK
800.04 | Salida Interruptor doble, tubería oculta 1/2" | UND | 714.47 | 4.8323 | 3483 | 1 |  |  |  | 1 |  | 1 | MINIBANNER CON LINK
800.05 | Salida Interruptor triple, tubería oculta 1/2" | UND | 796.24 | 4.336 | 3483 | 1 |  |  |  | 1 |  | 1 | MINIBANNER CON LINK
800.06 | Salida Interruptor 3 vías, tubería oculta 1/2" | UND | 714.47 | 4.8323 | 3483 | 1 |  |  |  | 1 |  | 1 | MINIBANNER CON LINK
800.07 | Salida Interruptor 4 vías, tubería oculta 1/2" | UND | 875.86 | 3.9418 | 3483 | 1 |  |  |  | 1 |  | 1 | MINIBANNER CON LINK
800.08 | Salida Tomacorriente 110 v., tubería oculta 1/2" | UND | 589.66 | 5.8551 | 3483 | 1 |  |  |  | 1 |  | 1 | MINIBANNER CON LINK
800.09 | Salida Tomacorriente 220 v., tubería oculta 3/4" | UND | 714.47 | 4.8323 | 3483 | 1 |  |  |  | 1 |  | 1 | MINIBANNER CON LINK
800.1 | Salida Botón de timbre, tubería oculta 1/2" | UND | 714.47 | 4.8323 | 3483 | 1 |  |  |  | 1 |  | 1
800.11 | Salida de timbre, tubería oculta 1/2" | UND | 714.47 | 4.8323 | 3483 | 1 |  |  |  | 1 |  | 1
800.12 | Salida teléfono, tubería oculta 1/2" | UND | 714.47 | 4.8323 | 3483 | 1 |  |  |  | 1 |  | 1
800.13 | Salida telecable, tubería oculta 1/2" | UND | 714.47 | 4.8323 | 3483 | 1 |  |  |  | 1 |  | 1
800.14 | Salida Data, tubería oculta 1/2" | UND | 714.47 | 4.8323 | 3483 | 1 |  |  |  | 1 |  | 1
800.15 | Salida Interruptor piloto, tubería oculta 1/2" | UND | 714.47 | 4.8323 | 3483 | 1 |  |  |  | 1 |  | 1
800.16 | Salida en tubería oculta de 3/4" | UND | 766.56 | 4.5064 | 3483 | 1 |  |  |  | 1 |  | 1 | MINIBANNER CON LINK
800.17 | Salida Luces, tubería oculta 3/4" | UND | 766.56 | 4.5064 | 3483 | 1 |  |  |  | 1 |  | 1 | MINIBANNER CON LINK
800.18 | Salida Interruptor sencillo, tubería oculta 3/4" | UND | 766.56 | 4.5064 | 3483 | 1 |  |  |  | 1 |  | 1 | MINIBANNER CON LINK
800.19 | Salida Interruptor doble, tubería oculta 3/4" | UND | 928.81 | 3.7137 | 3483 | 1 |  |  |  | 1 |  | 1 | MINIBANNER CON LINK
800.2 | Salida Interruptor triple, tubería oculta 3/4" | UND | 1035.11 | 3.3354 | 3483 | 1 |  |  |  | 1 |  | 1 | MINIBANNER CON LINK
800.21 | Salida Interruptor 3 vías, tubería oculta 3/4" | UND | 928.81 | 3.7137 | 3483 | 1 |  |  |  | 1 |  | 1 | MINIBANNER CON LINK
800.22 | Salida Interruptor 4 vías, tubería oculta 3/4" | UND | 1138.62 | 3.0322 | 3483 | 1 |  |  |  | 1 |  | 1 | MINIBANNER CON LINK
800.23 | Salida Tomacorriente 110 v., tubería oculta 3/4" | UND | 766.56 | 4.5064 | 3483 | 1 |  |  |  | 1 |  | 1 | MINIBANNER CON LINK
800.24 | Salida Botón de timbre, tubería oculta 3/4" | UND | 928.81 | 3.7137 | 3483 | 1 |  |  |  | 1 |  | 1
800.25 | Salida de timbre, tubería oculta 3/4" | UND | 928.81 | 3.7137 | 3483 | 1 |  |  |  | 1 |  | 1
800.26 | Salida teléfono, tubería oculta 3/4" | UND | 928.81 | 3.7137 | 3483 | 1 |  |  |  | 1 |  | 1
800.27 | Salida telecable, tubería oculta 3/4" | UND | 928.81 | 3.7137 | 3483 | 1 |  |  |  | 1 |  | 1
800.28 | Salida Data, tubería oculta 3/4" | UND | 928.81 | 3.7137 | 3483 | 1 |  |  |  | 1 |  | 1
800.29 | Salida Interruptor piloto, tubería oculta 3/4" | UND | 928.81 | 3.7137 | 3483 | 1 |  |  |  | 1 |  | 1
800.3 | Por cada 1/4" superior a 1/2", hasta 1", 30% adic. al precio | UND | 176.47 | - | 0
800.31 | Por cada switch adic. o de combinación, 50% adic. al precio | UND | 294.81 | - | 0
800.32 | Salida exterior tubería visible tipo industrial, 1/2" | UND | 713.13 | 4.8413 | 3483 | 1 |  |  |  | 1 |  | 1
800.33 | Salida exterior tubería visible tipo industrial, 1/2" con registro tipo letra | UND | 766.05 | 4.5069 | 3483 | 1 |  |  |  | 1 |  | 1
800.34 | Salida exterior tubería visible tipo industrial, 3/4" | UND | 927.07 | 3.7241 | 3483 | 1 |  |  |  | 1 |  | 1
800.35 | Salida exterior tubería visible tipo industrial, 3/4" con registro tipo letra | UND | 995.87 | 3.4668 | 3483 | 1 |  |  |  | 1 |  | 1
800.36 | Salida exterior tubería visible tipo industrial, 1" | UND | 1205.19 | 2.8647 | 3483 | 1 |  |  |  | 1 |  | 1
800.37 | Salida exterior tubería visible tipo industrial, 1" con registro tipo letra | UND | 1294.62 | 2.6668 | 3483 | 1 |  |  |  | 1 |  | 1
800.38 | Salida Waterproof, Wetherproof, Explotionproof | UND | P.A. | - | 0
800.39 | Salidas sin tuberías exteriormente visible | UND | 266.85 | 12.9379 | 3483 | 1 |  |  |  | 1 |  | 1
800.4 | Salidas sin tuberías oculta en plafones, cielos rasos, etc. | UND | 392.09 | 8.8053 | 3483 | 1 |  |  |  | 1 |  | 1
800.41 | Interruptor de seguridad en paneles, por cada 10 amp. | UND | 137.72 | - | 0
800.42 | Interruptor de seguridad 30 amp. | UND | 413.16 | 8.3563 | 3483 | 1 |  |  |  | 1 |  | 1
800.43 | Interruptor de seguridad 60 amp. | UND | 826.32 | 4.1782 | 3483 | 1 |  |  |  | 1 |  | 1
800.44 | Interruptor de seguridad 100 amp. | UND | 1377.2 | 2.5069 | 3483 | 1 |  |  |  | 1 |  | 1
800.45 | Interruptor de seguridad 125 amp. | UND | 1721.5 | 2.0055 | 3483 | 1 |  |  |  | 1 |  | 1
800.46 | Interruptor de seguridad 150 amp. | UND | 2065.8 | 1.6713 | 3483 | 1 |  |  |  | 1 |  | 1
800.47 | Interruptor de seguridad 200 amp. | UND | 2754.4 | 1.2535 | 3483 | 1 |  |  |  | 1 |  | 1
800.48 | Interruptor de seguridad 250 amp. | UND | 3443 | 1.0028 | 3483 | 1 |  |  |  | 1 |  | 1
800.49 | Instalación Breaker | UND | 133.4 | 25.8744 | 3483 | 1 |  |  |  | 1 |  | 1 | MINIBANNER CON LINK
800.5 | Instalación regulador de intensidad o Switch Dimmer | UND | 423.95 | 8.1437 | 3483 | 1 |  |  |  | 1 |  | 1
800.51 | Instalación timbre de campana | UND | 796.24 | 4.336 | 3483 | 1 |  |  |  | 1 |  | 1
800.52 | Instalación de cada número de los cuadros de timbres | UND | 266.85 | 12.9379 | 3483 | 1 |  |  |  | 1 |  | 1
800.53 | Instalación moledor de desperdicios a su salida 110v | UND | 529.39 | 6.5216 | 3483 | 1 |  |  |  | 1 |  | 1
800.54 | Instalación extractor de aire con salida 110v | UND | 529.39 | 6.5216 | 3483 | 1 |  |  |  | 1 |  | 1
800.55 | Instalación Calentador de agua no provisto de plot y cordón 110v | UND | 529.39 | 6.5216 | 3483 | 1 |  |  |  | 1 |  | 1
800.56 | Instalación Calentador de agua no provisto de plot y cordón 220v | UND | 796.24 | 4.336 | 3483 | 1 |  |  |  | 1 |  | 1
800.57 | Instalación Estufa eléctrica 220v | UND | 796.24 | 4.336 | 3483 | 1 |  |  |  | 1 |  | 1
800.58 | Instalación Aire Acondicionado hasta 2 HP sin incluir materiales | UND | 1590.34 | 2.1709 | 3483 | 1 |  |  |  | 1 |  | 1 | MINIBANNER CON LINK
800.59 | Pago mínimo visita electricista a domicilio | UND | 154.73 | - | 0 | [7 empty] | MINIBANNER CON LINK
800.6 | Panel Distribución 2 Espacios, 1 Ph | UND | 856.12 | 4.0327 | 3483 | 1 |  |  |  | 1 |  | 1 | MINIBANNER CON LINK
800.61 | Panel Distribución 4 Espacios, 1 Ph | UND | 897.42 | 3.8472 | 3483 | 1 |  |  |  | 1 |  | 1 | MINIBANNER CON LINK
800.62 | Panel Distribución 6 Espacios, 1 Ph | UND | 948.9 | 3.6384 | 3483 | 1 |  |  |  | 1 |  | 1 | MINIBANNER CON LINK
800.63 | Panel Distribución 8 Espacios, 1 Ph | UND | 993.42 | 3.4754 | 3483 | 1 |  |  |  | 1 |  | 1 | MINIBANNER CON LINK
800.64 | Panel Distribución 12 Espacios, 1 Ph | UND | 1035.07 | 3.3355 | 3483 | 1 |  |  |  | 1 |  | 1 | MINIBANNER CON LINK
800.65 | Panel Distribución 16 Espacios, 1 Ph | UND | 1255.07 | 2.7509 | 3483 | 1 |  |  |  | 1 |  | 1 | MINIBANNER CON LINK
800.66 | Panel Distribución 24 Espacios, 1 Ph | UND | 1681.91 | 2.0527 | 3483 | 1 |  |  |  | 1 |  | 1 | MINIBANNER CON LINK
800.67 | Panel Distribución 30 Espacios, 1 Ph | UND | 2232.64 | 1.5464 | 3483 | 1 |  |  |  | 1 |  | 1 | MINIBANNER CON LINK
900 | MANO DE OBRA PISOS | [11 empty] | MINIBANNER CON LINK
900.01 | Mano de Obra de colocación de Adoquines | M2 | 171.77 | 16 | 3011 |  | 1 |  |  |  | 2 |  | MINIBANNER CON LINK
900.02 | Corte de Chazos Adoquines | UND | 18.32 | 150 | 3011 |  | 1 |  |  |  | 2 |  | MINIBANNER CON LINK
900.03 | Mano de Obra de colocación de Cerámica de piso nacional hasta 20x20cms | M2 | 311.49 | 5 | 2290 |  | 1 |  |  |  | 1
900.04 | Mano de Obra de colocación de Cerámica de piso nacional hasta 40x40cms | M2 | 362.2 | 4.3 | 2290 |  | 1 |  |  |  | 1
900.05 | Mano de Obra de colocación de Cerámica de piso importada hasta 20x20cms | M2 | 273.28 | 4.75 | 2290 |  | 1 |  |  |  | 1
900.06 | Mano de Obra de colocación de Cerámica de piso importada hasta 40x40cms | M2 | 389.35 | 4 | 2290 |  | 1 |  |  |  | 1 |  | MINIBANNER CON LINK
900.07 | Mano de Obra de colocación piso mosaicos corriente 20x20cms y 25x25cms | M2 | 188.88 | 15 | 3137 |  | 1 |  |  | 1 | 1
900.08 | Mano de Obra de colocación de Granito 25x25cms | M2 | 202.38 | 14 | 3137 |  | 1 |  |  | 1 | 1
900.09 | Mano de Obra de colocación de Granito 30x30cms hasta 33x33cms | M2 | 217.97 | 13 | 3137 |  | 1 |  |  | 1 | 1
900.1 | Mano de Obra de colocación de Granito 40x40cms | M2 | 257.59 | 11 | 3137 |  | 1 |  |  | 1 | 1
900.11 | Mano de Obra de colocación de Granito 50x50cms | M2 | 269.88 | 10.5 | 3137 |  | 1 |  |  | 1 | 1 |  | MINIBANNER CON LINK
900.12 | Mano de Obra de colocación pisos mosaicos granitos en plumilla o cartabón | M2 | 269.88 | 10.5 | 3137 |  | 1 |  |  | 1 | 1
900.13 | Mano de Obra de colocación de Mármol importado | M2 | 574.25 | 3.8 | 2416 |  | 1 |  |  | 1 |  |  | MINIBANNER CON LINK
900.14 | Mano de Obra de colocación de Mármol nacional | M3 | 495.91 | 4.4 | 2416 |  | 1 |  |  | 1
900.15 | Mano de Obra de colocación de Porcelanato importado hasta 60x60cm | M2 | 321.5835 | 6.5 | 2290 |  | 1 |  |  |  | 1 |  | MINIBANNER CON LINK
900.16 | Mano de obra colocación vibrazos en pisos para parques y terrazas | M2 | 226.71 | 12.5 | 3137 |  | 1 |  |  | 1 | 1
900.17 | Mano de obra colocación quicio entre puertas | ML | 156.15 | 13.25 | 2290 |  | 1 |  |  |  | 1
1000 | MANO DE OBRA ZOCALOS | [11 empty] | MINIBANNER CON LINK
1000.01 | Mano de Obra de colocación zócalos de Cerámica | ML | 104.517 | 20 | 2290 |  | 1 |  |  |  | 1 |  | MINIBANNER CON LINK
1000.02 | Mano de Obra de colocación zócalos de mosaico corriente | ML | 72.61 | 30 | 2290 |  | 1 |  |  |  | 1
1000.03 | Mano de Obra de colocación zócalos de Granito | ML | 94.04 | 22 | 2290 |  | 1 |  |  |  | 1 |  | MINIBANNER CON LINK
1000.04 | Mano de Obra de colocación zócalos escalera de mosaico corriente | ML | 121.69 | 17 | 2290 |  | 1 |  |  |  | 1
1000.05 | Mano de Obra de colocación zócalos escalera de Granito | ML | 159.14 | 13 | 2290 |  | 1 |  |  |  | 1
1000.06 | Mano de Obra de colocación zócalos de Porcelanato | ML | 104.517 | 20 | 2290 |  | 1 |  |  |  | 1 |  | MINIBANNER CON LINK
1000.07 | Mano de Obra de colocación zócalos de Mármol | ML | 139.356 | 15 | 2290 |  | 1 |  |  |  | 1 |  | MINIBANNER CON LINK
1100 | MANO DE OBRA ESCALONES | [11 empty] | MINIBANNER CON LINK
1100.01 | Confección escalones revestidos de mezcla | ML | 223.17 | 8 | 1976 |  |  | 1 |  |  | 1
1100.02 | Terminación de escalones de cemento | ML | 132.2 | 13.5 | 1976 |  |  | 1 |  |  | 1
1100.03 | Montura de escalones en escaleras huella y contrahuella | ML | 258.54 | 10 | 1976 |  |  | 1 |  |  | 1
1100.04 | Mano de Obra Colocación Huella y Contra Huella mosaicos | ML | 217.76 | 9.5 | 2290 |  | 1 |  |  |  | 1
1100.05 | Mano de Obra Colocación Huella y Contra Huella granito | ML | 295.75 | 7 | 2290 |  | 1 |  |  |  | 1 |  | MINIBANNER CON LINK
1100.06 | Mano de Obra Colocación Huella y Contra Huella Cerámica Porcelanato | ML | 517.16 | 4 | 2290 |  | 1 |  |  |  | 1 |  | MINIBANNER CON LINK
1100.07 | Colocación mármol fabricación nacional en escaleras | ML | 517.16 | 4 | 2290 |  | 1 |  |  |  | 1
1100.08 | Colocación mármol importado en escaleras | ML | 643.167 | 3.25 | 2290 |  | 1 |  |  |  | 1
1100.09 | Confección de escalones y revestimiento de ladrillo | ML | 530.46 | 3.9 | 2290 |  | 1 |  |  |  | 1
1100.1 | Revestimiento de escalones en ladrillos | ML | 435.51 | 4.75 | 2290 |  | 1 |  |  |  | 1
1200 | MANO DE OBRA PUERTAS | [11 empty] | MINIBANNER CON LINK
1200.01 | Mano de obra Inst. de Puerta Polimetálica incluye Llavín | UND | 1541.32 | 2 | 3545 | 1 |  |  |  | 1 | 1 |  | MINIBANNER CON LINK
1200.02 | Mano de obra Inst. de Puerta PVC incluye Llavín | UND | 1233.06 | 2.5 | 3545 | 1 |  |  |  | 1 | 1 |  | MINIBANNER CON LINK
1200.03 | Mano de obra Inst. de Puerta en madera interior incluye Llaviín | UND | 1926.65 | 1.6 | 3545 | 1 |  |  |  | 1 | 1 |  | MINIBANNER CON LINK
1200.04 | Mano de obra Inst. de Puerta en madera principal incluye Llaviín | UND | 2055.09 | 1.5 | 3545 | 1 |  |  |  | 1 | 1 |  | MINIBANNER CON LINK
1200.05 | Mano de obra Inst. de Puertas para closet | P2 | 51.38 | 60 | 3545 | 1 |  |  |  | 1 | 1 |  | MINIBANNER CON LINK
1300 | MANO DE OBRA REVESTIMIENTOS DE SUPERFICIES | [11 empty] | MINIBANNER CON LINK
1300.01 | Mano de Obra de colocación de Cerámica Pared hasta 20x20cms | M2 | 327.88 | 4.75 | 2290 |  | 1 |  |  |  | 1 |  | MINIBANNER CON LINK
1300.02 | Mano de Obra de colocación de Cerámica Pared hasta 40x40cms | M2 | 445.02 | 3.5 | 2290 |  | 1 |  |  |  | 1
1300.03 | Hechura meseta de baño revestida en cerámica | UND | 899.46 | 2.3 | 2290 |  | 1 |  |  |  | 1
1300.04 | Colocación mármol fabricación nacional en revestimiento superficies | M2 | 827.47 | 2.5 | 2290 |  | 1 |  |  |  | 1
1300.05 | Colocación mármol importado en revestimiento superficies | M2 | 827.47 | 2.5 | 2290 |  | 1 |  |  |  | 1
1300.06 | Colocación mármol fachaico en una sola pieza | M2 | 827.47 | 2.5 | 2290 |  | 1 |  |  |  | 1
1300.07 | Colocación mármol en pedazos | M2 | 689.57 | 3 | 2290 |  | 1 |  |  |  | 1
1300.08 | Colocación de mármol travertino en tiritas | M2 | 1034.34 | 2 | 2290 |  | 1 |  |  |  | 1
1300.09 | Colocación de piedra coralina | M2 | 568.79 | 3.5 | 2290 |  | 1 |  |  |  | 1 |  | MINIBANNER CON LINK
1300.1 | Colocación de piedra caliza aserrada | M2 | 795.13 | 3.5 | 2290 |  | 1 |  |  |  | 1
1300.11 | Colocación de piedra caliza labrada | M2 | 517.16 | 4 | 2290 |  | 1 |  |  |  | 1
1300.12 | Colocación de piedras blancas tipo San Cristobal, Cambita, callaos de río | M2 | 592.41 | 3.5 | 2290 |  | 1 |  |  |  | 1
1300.13 | Colocación de piedra de roca o canto rodado, tipo encache de 0.20m a 0.30m de espesor en revestimiento terraplenes con fines decorativos | M2 | 537.33 | 3.85 | 2290 |  | 1 |  |  |  | 1
1300.14 | Colocación de piedra de roca o canto rodado, tipo encache de 0.20m a 0.30m de espesor en revestimiento terraplenes, canales y cunetas | M2 | 202.91 | 8.8 | 1976 |  |  | 1 |  |  | 1
1300.15 | Colocación de piedra de roca o canto rodadoen muro de mampostería con fines decorativos | M3 | 2177.54 | 0.95 | 2290 |  | 1 |  |  |  | 1
1300.16 | Colocación de piedra de roca o canto rodadoen muro de mampostería | M3 | 759.72 | 2.35 | 1976 |  |  | 1 |  |  | 1
1400 | MANO DE OBRA TERMINACION DE TECHOS | [11 empty] | MINIBANNER CON LINK
1400.01 | Mano de obra fino techo plano sin incluir subida materiales | M2 | 118.69 | 16 | 2102 |  |  | 1 |  | 1 |  |  | MINIBANNER CON LINK
1400.02 | Mano de obra fino techo inclinado sin incluir subida materiales | M2 | 73.03 | 26 | 2102 |  |  | 1 |  | 1
1400.03 | Mano de obra fino techo bermuda, incluye cantos, no incluye subida materiales | M2 | 295.83 | 13 | 4237 |  | 1 |  | 1 | 1 | 1
1400.04 | Mano de obra zabaletas de piso | ML | 42.17 | 45 | 2102 |  |  | 1 |  | 1
1400.05 | Mano de obra zabaletas de techo | ML | 63.32 | 30 | 2102 |  |  | 1 |  | 1 |  |  | MINIBANNER CON LINK
1400.06 | Colcocación de tejas | M2 | 354.23 | 8 | 3137 |  | 1 |  |  | 1 | 1
1400.07 | Colocación caballete de tejas | ML | 283.39 | 10 | 3137 |  | 1 |  |  | 1 | 1
1500 | MANO DE OBRA INSTALACIONES SANITARIAS | [11 empty] | MINIBANNER CON LINK
1501 | ABASTECIMIENTO AGUA POTABLE POR SALIDA - PVC, POLIPROPILENO, POLIESTILENO, H.G.
1501.01 | Salida Agua Potable agua fría o caliente | UND | 927.52 | 3.02 | 2824 | 1 |  |  |  | 1 |  |  | MINIBANNER CON LINK
1501.02 | Salida de agua fría a orinal de falda | UND | 1194.38 | 2.34 | 2824 | 1 |  |  |  | 1
1501.03 | Salida de agua fría a baño de ducha | UND | 927.52 | 3.02 | 2824 | 1 |  |  |  | 1
1501.04 | Salida de agua fría a inodoro corriente | UND | 1194.38 | 2.34 | 2824 | 1 |  |  |  | 1
1501.05 | Salida de agua fría a inodoro fluxómetro | UND | 1857.2 | 1.51 | 2824 | 1 |  |  |  | 1
1501.06 | Salida de agua fría y caliente de calentadores domésticos | UND | 1194.38 | 2.34 | 2824 | 1 |  |  |  | 1
1501.07 | Salida de agua fría a calentadores industriales | UND | P.A. | -
1501.08 | Instalación de filtros de agua domiciliarias | UND | 1194.38 | 2.34 | 2824 | 1 |  |  |  | 1
1501.09 | Mano de obra ranura y acuñe bastón para salida A.P. | UND | 229.43 | 12.2 | 2824 | 1 |  |  |  | 1 |  |  | MINIBANNER CON LINK
1502 | ABASTECIMIENTO AGUA POTABLE POR SALIDA - COBRE
1502.01 | Salida de tubería soldadas o roscadas de cobre de ½” |  | 1327.8 | 2.11 | 2824 | 1 |  |  |  | 1
1502.02 | Salida de tubería soldadas o roscadas de cobre de ¾” |  | 1590.35 | 1.76 | 2824 | 1 |  |  |  | 1
1502.03 | Salida de tubería soldadas o roscadas de cobre de 1” |  | 1857.2 | 1.51 | 2824 | 1 |  |  |  | 1
1502.04 | Salida de tubería soldada o roscada de cobre de 1 ¼” o más |  | P.A. | -
1503 | INST. TUBERIAS PVC, POLIPROPILENO Y POLIESTILENO AP
1503.01 | Instalación tuberías 1/2" y 3/4" | ML | 7.85 | 356.52 | 2824 | 1 |  |  |  | 1
1503.02 | Instalación tuberías 1" | ML | 15.71 | 178.26 | 2824 | 1 |  |  |  | 1
1503.03 | Instalación tuberías 1-1/4" a 1-1/2" | ML | 19.64 | 142.56 | 2824 | 1 |  |  |  | 1
1503.04 | Instalación tuberías 2" | ML | 19.64 | 142.56 | 2824 | 1 |  |  |  | 1
1503.05 | Instalación tuberías 3" | ML | 27.98 | 100.07 | 2824 | 1 |  |  |  | 1
1503.06 | Instalación tuberías 4" | ML | 32.27 | 86.74 | 2824 | 1 |  |  |  | 1
1503.07 | Instalación tuberías 6" | ML | 39.3 | 71.26 | 2824 | 1 |  |  |  | 1
1503.08 | Instalación tuberías 8" | ML | 43.04 | 65.05 | 2824 | 1 |  |  |  | 1
1503.09 | Instalación tuberías 10" | ML | 51.65 | 54.2 | 2824 | 1 |  |  |  | 1
1503.1 | Instalación tuberías 12" | ML | 55.95 | 50.04 | 2824 | 1 |  |  |  | 1
1504 | INSTALACION TUBERIAS HIERRO GALVANIZADO H.G. AP
1504.01 | Instalación tuberías 1/2" | ML | 34.44 | 81.29 | 2824 | 1 |  |  |  | 1
1504.02 | Instalación tuberías 3/4" | ML | 38.73 | 72.29 | 2824 | 1 |  |  |  | 1
1504.03 | Instalación tuberías 1" | ML | 47.34 | 59.14 | 2824 | 1 |  |  |  | 1
1504.04 | Instalación tuberías 1-1/4" en adelante | ML | P.A. | -
1505 | INSTALACION TUBERIAS COBRE AP
1505.01 | Instalación tuberías 1/2" por columna, soldada o roscada | COL. | 1327.8 | 2.11 | 2824 | 1 |  |  |  | 1
1505.02 | Instalación tuberías 3/4" por columna, soldada o roscada | COL. | 1857.2 | 1.51 | 2824 | 1 |  |  |  | 1
1505.03 | Instalación tuberías 1" por columna, soldada o roscada | COL. | 2121.89 | 1.32 | 2824 | 1 |  |  |  | 1
1505.04 | Instalación tuberías 1-1/4" en adelante, soldada o roscada | COL. | P.A. | -
1506 | INSTALACION BOMBAS - CISTERNAS
1506.01 | Montura de bomba de agua en cisterna con diametro de 3/4" a 1" | UND | 10297.35 | 0.26 | 2824 | 1 |  |  |  | 1
1506.02 | Montura de bomba de agua en cisterna con diametro 1-1/4" en adelante | UND | P.A. | -
1507 | CONEXIÓN O EMPALME A TUB. EXISTENTE AGUA POTABLE
1507.01 | En tuberías de ½” ó ¾” | UND | 1060.95 | 2.64 | 2824 | 1 |  |  |  | 1
1507.02 | En tuberías de 1” | UND | 1327.8 | 2.11 | 2824 | 1 |  |  |  | 1
1507.03 | En tuberías de 1” a 1 ½” | UND | 1590.35 | 1.76 | 2824 | 1 |  |  |  | 1
1507.04 | En tuberías de 1½” a 2” | UND | 1857.2 | 1.51 | 2824 | 1 |  |  |  | 1
1507.05 | En tuberías de 2 ½” o más | UND | P.A. | -
1508 | INSTALACIÓN APARATOS SANITARIOS (EXCLUSIVAMENTE)
1508.01 | Mano de obra instalación inodoro corriente dos cuerpos | UND | 1060.95 | 2.64 | 2824 | 1 |  |  |  | 1 |  |  | MINIBANNER CON LINK
1508.02 | Inodoros especiales de dos cuerpos | UND | 1456.92 | 1.92 | 2824 | 1 |  |  |  | 1
1508.03 | Inodoros especiales de un cuerpo o pieza | UND | 2388.73 | 1.17 | 2824 | 1 |  |  |  | 1
1508.04 | Inodoros de fluxómetro o automáticos | UND | 1751.75 | 1.6 | 2824 | 1 |  |  |  | 1
1508.05 | Inodoros de pared | UND | 2388.73 | 1.17 | 2824 | 1 |  |  |  | 1
1508.06 | Inodoros super de lujo | UND | P.A. | -
1508.07 | Mano de obra desintalación inodoro | UND | 533.95 | 5.29 | 2824 | 1 |  |  |  | 1 |  |  | MINIBANNER CON LINK
1508.08 | Lavamanos corrientes sin patas | UND | 1060.95 | 2.64 | 2824 | 1 |  |  |  | 1
1508.09 | Lavamanos especiales sin patas | UND | 1456.92 | 1.92 | 2824 | 1 |  |  |  | 1
1508.1 | Lavamanos especiales con patas | UND | 1857.2 | 1.51 | 2824 | 1 |  |  |  | 1 |  |  | MINIBANNER CON LINK
1508.11 | Lavamanos de salón (lava cabeza) | UND | 1857.2 | 1.51 | 2824 | 1 |  |  |  | 1
1508.12 | Lavamanos de muebles o empotrado | UND | 1857.2 | 1.51 | 2824 | 1 |  |  |  | 1
1508.13 | Lavamanos clínico (unidad conjunto) | UND | 7953.86 | 0.35 | 2824 | 1 |  |  |  | 1
1508.14 | Lavamanos de pedestal super de lujo | UND | P.A. | -
1508.15 | Mano de obra desintalación lavamanos | UND | 927.52 | 3.02 | 2824 | 1 |  |  |  | 1 |  |  | MINIBANNER CON LINK
1508.16 | Bidet corriente | UND | 1590.35 | 1.76 | 2824 | 1 |  |  |  | 1
1508.17 | Bidet con mezcladora especial | UND | P.A. | -
1508.18 | Bañeras plásticas y vidriadas | UND | 1456.92 | 1.92 | 2824 | 1 |  |  |  | 1
1508.19 | Baño de hierro corriente | UND | 2121.89 | 1.32 | 2824 | 1 |  |  |  | 1
1508.2 | Baño de hierro especial | UND | 2918.13 | 0.96 | 2824 | 1 |  |  |  | 1
1508.21 | Mano de obra instalación llave para empotrar sencilla | UND | 529.39 | 5.29 | 2824 | 1 |  |  |  | 1 |  |  | MINIBANNER CON LINK
1508.22 | Mano de obra instalación mezcladora ducha empotrada | UND | 1590.01 | 1.76 | 2824 | 1 |  |  |  | 1 |  |  | MINIBANNER CON LINK
1508.23 | Mano de obra instalación mezcladora ducha de superficie | UND | 927.52 | 3.02 | 2824 | 1 |  |  |  | 1 |  |  | MINIBANNER CON LINK
1508.24 | Mano de obra instalación rociador ducha | UND | 529.39 | 5.29 | 2824 | 1 |  |  |  | 1 |  |  | MINIBANNER CON LINK
1508.25 | Mano de obra instalación pichorro baño | UND | 529.39 | 5.29 | 2824 | 1 |  |  |  | 1 |  |  | MINIBANNER CON LINK
1508.26 | Mano de obra instalación mezcladora lavamanos | UND | 927.52 | 3.02 | 2824 | 1 |  |  |  | 1 |  |  | MINIBANNER CON LINK
1508.27 | Duchas tipo teléfono | UND | 529.39 | 5.29 | 2824 | 1 |  |  |  | 1
1508.28 | Mano de obra instalación fregadero corriente sencillo | UND | 1590 | 1.76 | 2824 | 1 |  |  |  | 1 |  |  | MINIBANNER CON LINK
1508.29 | Fregaderos especiales de una cámara | UND | 1456.92 | 1.92 | 2824 | 1 |  |  |  | 1
1508.3 | Fregaderos especiales de dos cámaras | UND | 1857.2 | 1.51 | 2824 | 1 |  |  |  | 1 |  |  | MINIBANNER CON LINK
1508.31 | Mano de obra desintalación fregadero | UND | 927.52 | 3.02 | 2824 | 1 |  |  |  | 1 |  |  | MINIBANNER CON LINK
1508.32 | Lavaderos sencillos sin vertedero (terminación) | UND | 927.52 | 3.02 | 2824 | 1 |  |  |  | 1 |  |  | MINIBANNER CON LINK
1508.33 | Lavaderos sencillos con vertedero (terminación) | UND | 1456.92 | 1.92 | 2824 | 1 |  |  |  | 1
1508.34 | Lavaderos dobles sin vertedero (terminación) | UND | 1194.38 | 2.34 | 2824 | 1 |  |  |  | 1 |  |  | MINIBANNER CON LINK
1508.35 | Lavaderos dobles con vertedero (terminación) | UND | 1456.92 | 1.92 | 2824 | 1 |  |  |  | 1
1508.36 | Mano de obra desintalación lavadero | UND | 529.39 | 5.29 | 2824 | 1 |  |  |  | 1 |  |  | MINIBANNER CON LINK
1508.37 | Lavadoras automáticas domésticas | UND | 2121.89 | 1.32 | 2824 | 1 |  |  |  | 1
1508.38 | Lavadoras automáticas industriales o comerciales | UND | P.A. | -
1508.39 | Lavaplatos automáticos domésticos | UND | 2121.89 | 1.32 | 2824 | 1 |  |  |  | 1
1508.4 | Trituradora de huesos doméstica | UND | 2918.13 | 0.96 | 2824 | 1 |  |  |  | 1
1508.41 | Vertederos de hierro | UND | 1456.92 | 1.92 | 2824 | 1 |  |  |  | 1
1508.42 | Vertederos de cemento (terminación) | UND | 266.85 | 10.49 | 2824 | 1 |  |  |  | 1
1508.43 | Mano de obra instalación orinal sencillo | UND | 1327.8 | 2.11 | 2824 | 1 |  |  |  | 1 |  |  | MINIBANNER CON LINK
1508.44 | Orinales de cemento (terminación) | UND | 663.37 | 4.22 | 2824 | 1 |  |  |  | 1
1508.45 | Orinales de media falda | UND | 1194.38 | 2.34 | 2824 | 1 |  |  |  | 1
1508.46 | Orinales de falda | UND | 1857.2 | 1.51 | 2824 | 1 |  |  |  | 1
1508.47 | Mano de obra desinstalación orinal | UND | 663.9 | 4.22 | 2824 | 1 |  |  |  | 1 |  |  | MINIBANNER CON LINK
1509 | INSTALACION CALENTADOR DE AGUA (EXCLUSIVAMENTE)
1509.01 | Calentadores de gas | UND | 2458.72 | 1.14 | 2824 | 1 |  |  |  | 1
1509.02 | Calentador eléctrico de línea | UND | 2458.72 | 1.14 | 2824 | 1 |  |  |  | 1
1509.03 | Calentador domiciliario con tubería hasta 3/4" y capacidad hasta 12 gls | UND | 2121.89 | 1.32 | 2824 | 1 |  |  |  | 1
1509.04 | Calentador domiciliario con tubería 3/4" o más y capacidad 12-18 gls | UND | P.A. | -
1509.05 | Calentador domiciliario con tubería 3/4" o más y capacidad mayor 18 gls | UND | P.A. | -
1509.06 | Calentadores industriales o comerciales | UND | P.A. | -
1510 | INSTALACION LLAVES DE PASO DOMICILIARIIAS
1510.01 | Instalación llave chorro jardín ½” y ¾” incluyendo línea de 3 ML Max Dist | UND | 1194.38 | 2.34 | 2824 | 1 |  |  |  | 1
1510.02 | Instalación llave paso (control) de ½” en tubería PVC, PE, PP o H.G. | UND | 529.39 | 5.29 | 2824 | 1 |  |  |  | 1
1510.03 | Instalación llave paso (control) de ¾” en tubería PVC, PE, PP o H.G. | UND | 796.24 | 3.52 | 2824 | 1 |  |  |  | 1
1510.04 | Instalación llave paso (control) de 1” en tubería PVC, PE, PP o H.G. | UND | 1456.92 | 1.92 | 2824 | 1 |  |  |  | 1
1510.05 | Instalación llave paso (control) de ½” en tubería de Cobre | UND | 1590.35 | 1.76 | 2824 | 1 |  |  |  | 1
1510.06 | Instalación llave paso (control) de ¾” en tubería de Cobre | UND | 1857.2 | 1.51 | 2824 | 1 |  |  |  | 1
1510.07 | Instalación llave paso (control) de 1” en tubería de Cobre | UND | 2020.44 | 1.39 | 2824 | 1 |  |  |  | 1
1510.08 | Instalación llave paso (control) de 1½” en tubería de Cobre | UND | 2121.89 | 1.32 | 2824 | 1 |  |  |  | 1
1510.09 | Instalación llave paso (control) mayor de 1½” en tubería de Cobre | UND | P.A. | -
1510.1 | Instalación de hidrantes | UND | 4508.47 | 0.62 | 2824 | 1 |  |  |  | 1
1511 | INSTALACION TINACOS
1511.01 | Instalación de tinaco | UND | 4508.47 | 0.62 | 2824 | 1 |  |  |  | 1
1512 | VALOR ELEVADO INSTALACION SANITARIA POR ALTURA
1512.01 | Valor elevado, segunda planta | UND | 5% | 0
1512.02 | Valor elevado, tercera planta | UND | 10% | 0
1512.03 | Valor elevado, desde la cuarta planta a la sexta planta | UND | 20% | 0
1512.04 | Valor elevado, desde la séptima planta a la décima planta | UND | 25% | 0
1512.05 | Valor elevado, desde la décima primera (11va.) planta en adelante | UND | 35% | 0
1513 | DESAGUE DE APARATOS SANITARIOS
1513.01 | Mano de obra salida desague PVC 2" | UND | 927.52 | 3.02 | 2824 | 1 |  |  |  | 1 |  |  | MINIBANNER CON LINK
1513.02 | Mano de obra salida desague PVC 4" | UND | 1194.38 | 2.34 | 2824 | 1 |  |  |  | 1 |  |  | MINIBANNER CON LINK
1513.03 | Mano de obra salida desague inodoro de pared | UND | 1456.92 | 1.92 | 2824 | 1 |  |  |  | 1
1513.04 | Mano de obra salida desague de piso 2", con parrilla | UND | 1060.95 | 2.64 | 2824 | 1 |  |  |  | 1
1513.05 | Mano de obra salida desague de piso 4", con parrilla | UND | 1194.38 | 2.34 | 2824 | 1 |  |  |  | 1
1513.06 | Mano de obra instalación trampa de grasa doble cámara | UND | 3711.84 | 0.75 | 2824 | 1 |  |  |  | 1
1513.07 | Mano de obra instalación trampa de grasa cámara sencilla | UND | 2388.73 | 1.17 | 2824 | 1 |  |  |  | 1
1513.08 | Mano de obra fijaciones de techo para tuberías aéreas | UND | 196.65 | 14.24 | 2824 | 1 |  |  |  | 1 |  |  | MINIBANNER CON LINK
1513.09 | Mano de obra zanja en tierra para tubería desague | UND | 314.64 | 8.9 | 2824 | 1 |  |  |  | 1 |  |  | MINIBANNER CON LINK
1514 | VENTILACION POR PLANTAS
1514.01 | Instalación ventilación de 2” | UND | 927.52 | 3.02 | 2824 | 1 |  |  |  | 1 |  |  | MINIBANNER CON LINK
1514.02 | Instalación ventilación de 3” | UND | 1060.95 | 2.64 | 2824 | 1 |  |  |  | 1 |  |  | MINIBANNER CON LINK
1514.03 | Instalación ventilación de 4” | UND | 1194.38 | 2.34 | 2824 | 1 |  |  |  | 1
1514.04 | Instalación ventilación de 5” o más | UND | 1590.35 | 1.76 | 2824 | 1 |  |  |  | 1
1515 | COLUMNAS BAJANTES POR PLANTAS
1515.01 | Columna bajante de 1 ½” | UND | 796.24 | 3.52 | 2824 | 1 |  |  |  | 1 |  |  | MINIBANNER CON LINK
1515.02 | Columna bajante de 2" | UND | 927.52 | 3.02 | 2824 | 1 |  |  |  | 1 |  |  | MINIBANNER CON LINK
1515.03 | Columna bajante de 3” | UND | 1060.95 | 2.64 | 2824 | 1 |  |  |  | 1
1515.04 | Columna bajante de 4” | UND | 1327.8 | 2.11 | 2824 | 1 |  |  |  | 1
1515.05 | Columna bajante de más de 4” | UND | P.A. | -
1516 | DESAGUE PLUVIAL POR PLANTA
1516.01 | Instalación de desagüe pluvial de 2” | UND | 796.24 | 3.52 | 2824 | 1 |  |  |  | 1 |  |  | MINIBANNER CON LINK
1516.02 | Instalación de desagüe pluvial de 3” | UND | 927.52 | 3.02 | 2824 | 1 |  |  |  | 1 |  |  | MINIBANNER CON LINK
1516.03 | Instalación de desagüe pluvial de 4” | UND | 1060.95 | 2.64 | 2824 | 1 |  |  |  | 1
1516.04 | Instalación de desagüe pluvial de más de 4” | UND | P.A. | -
1516.05 | Instalación de cámara y registro de limpieza | UND | 1456.92 | 1.92 | 2824 | 1 |  |  |  | 1
1517 | INSTALACION SEPTICO Y FILTRANTE UNIDAD DE CONJUNTO
1517.01 | Instalación de sépticos y filtrantes de 4” | UND | 4771.03 | 0.59 | 2824 | 1 |  |  |  | 1 |  |  | MINIBANNER CON LINK
1517.02 | Instalación de sépticos y filtrantes de 5” | UND | 4771.03 | 0.59 | 2824 | 1 |  |  |  | 1 |  |  | MINIBANNER CON LINK
1517.03 | Instalación de sépticos y filtrantes de 6” | UND | 5302.57 | 0.53 | 2824 | 1 |  |  |  | 1
1517.04 | Instalación de sépticos y filtrantes de 8” | UND | 5831.97 | 0.48 | 2824 | 1 |  |  |  | 1
1518 | INSTALACION TUBERIA ARRASTRE DOMICILIARIO
1518.01 | Tuberías de 2” | ML | 58.11 | 48.18 | 2824 | 1 |  |  |  | 1 |  |  | MINIBANNER CON LINK
1518.02 | Tuberías de 4” | ML | 71.02 | 39.42 | 2824 | 1 |  |  |  | 1 |  |  | MINIBANNER CON LINK
1518.03 | Tuberías de 5” | ML | 118.37 | 23.65 | 2824 | 1 |  |  |  | 1
1518.04 | Tuberías de 6” | ML | 148.49 | 18.86 | 2824 | 1 |  |  |  | 1
1519 | CONEXIÓN O EMPALME A TUB. EXISTENTE ARRASTRE
1519.01 | En tubería de 2” | UND | 796.24 | 3.52 | 2824 | 1 |  |  |  | 1
1519.02 | En tubería de 3” | UND | 1060.95 | 2.64 | 2824 | 1 |  |  |  | 1
1519.03 | En tubería de 4” | UND | 1327.8 | 2.11 | 2824 | 1 |  |  |  | 1
1519.04 | En tubería de 6” | UND | 1590.34 | 1.76 | 2824 | 1 |  |  |  | 1
1520 | asbesto
1520.01 | Montura de botiquín corriente sin empotrar. | UND | 262.03 | 9 | 2290 |  | 1 |  |  |  | 1
1520.02 | Montura de Botiquín corriente empotrado. | UND | 943.32 | 2.5 | 2290 |  | 1 |  |  |  | 1
1520.03 | Montura de botiquín de lujo sin empotrar. | UND | 1572.15 | 1.5 | 2290 |  | 1 |  |  |  | 1
1520.04 | Montura de botiquín de lujo empotrado. | UND | 2358.33 | 1 | 2290 |  | 1 |  |  |  | 1
1520.05 | Montura de accesorios empotrados. | UND | 336.2 | 7 | 1569 |  | 1
1520.06 | Montura de accesorios atornillados. | UND | 235.83 | 10 | 2290 |  | 1 |  |  |  | 1
1520.07 | Montura de papeleras porta servilletas. | UND | 235.82 | 10 | 2290 |  | 1 |  |  |  | 1
1520.08 | Montura de repisa para baños corrientes. | UND | 393.02 | 6 | 2290 |  | 1 |  |  |  | 1
1521 | CAMARAS INSPECCION, VERTEDEROS Y TG - ALBAÑILERIA
1521.01 | Mano de obra cámara de inspección hasta 60x60cms - Albañilería | UND | 1190.2 | 1.5 | 1976 |  |  | 1 |  |  | 1 |  | MINIBANNER CON LINK
1521.02 | Mano de obra cámara de inspección mas de 60x60cms-Albañilería | UND | 1428.25 | 1.25 | 1976 |  |  | 1 |  |  | 1
1521.03 | Mano de obra trampa de grasa - Albañilería | UND | 2380.41 | 1 | 2635 |  |  | 1 |  |  | 1 | 1 | MINIBANNER CON LINK
1521.04 | Confección vertedero de 60x60cms pulido, completo-Albañilería | UND | 1190.2 | 1.5 | 1976 |  |  | 1 |  |  | 1
1521.05 | Confección vertedero de 60x60cms en cerámica, completo-Albañilería | UND | 2663.8 | 1 | 2949 |  | 1 |  |  |  | 1 | 1
1522 | INST. TUBERIAS ALCANTARILLADO SANITARIO Y PLUVIAL - ZANJAS MENOS DE 3.00M PROFUNDIDAD*
1522.01 | Tubería de 6" | ML | 71.02 | 31.96 | 2290 |  | 1 |  |  |  | 1
1522.02 | Tubería de 8" | ML | 90.38 | 25.11 | 2290 |  | 1 |  |  |  | 1
1522.03 | Tubería de 12" | ML | 101.14 | 22.44 | 2290 |  | 1 |  |  |  | 1
1522.04 | Tubería de 15" | ML | 133.44 | 17.01 | 2290 |  | 1 |  |  |  | 1
1522.05 | Tubería de 21" | ML | 247.48 | 9.17 | 2290 |  | 1 |  |  |  | 1
1522.06 | Tubería de 24" | ML | 348.64 | 6.51 | 2290 |  | 1 |  |  |  | 1
1522.07 | Tubería de 30" | ML | 503.57 | 4.51 | 2290 |  | 1 |  |  |  | 1
1522.08 | Tubería de 36" | ML | 585.34 | 3.88 | 2290 |  | 1 |  |  |  | 1
1523 | INST. TUBERIAS ALCANTARILLADO SANITARIO Y PLUVIAL - ZANJAS MAS DE 3.00M PROFUNDIDAD*
1523.01 | Tubería de 6" | ML | 101.14 | 22.44 | 2290 |  | 1 |  |  |  | 1
1523.02 | Tubería de 8" | ML | 118.37 | 19.17 | 2290 |  | 1 |  |  |  | 1
1523.03 | Tubería de 12" | ML | 133.44 | 17.01 | 2290 |  | 1 |  |  |  | 1
1523.04 | Tubería de 15" | ML | 161.4 | 14.06 | 2290 |  | 1 |  |  |  | 1
1523.05 | Tubería de 21" | ML | 290.53 | 7.81 | 2290 |  | 1 |  |  |  | 1
1523.06 | Tubería de 24" | ML | 451.92 | 5.02 | 2290 |  | 1 |  |  |  | 1
1523.07 | Tubería de 30" | ML | 585.34 | 3.88 | 2290 |  | 1 |  |  |  | 1
1523.08 | Tubería de 36" | ML | 742.45 | 3.06 | 2290 |  | 1 |  |  |  | 1
*Corre por cuenta del plomero bajar los tubos y asiento de arena hasta 8"
1524 | INST. TUBERIAS ASBESTO CEMENTO*
1524.01 | Tubería de 3" | ML | 34.44 | 65.9 | 2290 |  | 1 |  |  |  | 1
1524.02 | Tubería de 4" | ML | 34.44 | 65.9 | 2290 |  | 1 |  |  |  | 1
1524.03 | Tubería de 6" | ML | 47.34 | 47.94 | 2290 |  | 1 |  |  |  | 1
1524.04 | Tubería de 8" | ML | 58.11 | 39.06 | 2290 |  | 1 |  |  |  | 1
1524.05 | Tubería de 12" | ML | 71.02 | 31.96 | 2290 |  | 1 |  |  |  | 1
1524.06 | Tubería de 16" | ML | 118.37 | 19.17 | 2290 |  | 1 |  |  |  | 1
1524.07 | Tubería de 20" | ML | 148.5 | 15.28 | 2290 |  | 1 |  |  |  | 1
*Corre por cuenta del plomero bajar los tubos hasta 8"
1525 | INST. TUBERIAS HIERRO FUNDIDO O ACERO*
1525.01 | Tubería de 3" | ML | 58.11 | 39.06 | 2290 |  | 1 |  |  |  | 1
1525.02 | Tubería de 4" | ML | 71.02 | 31.96 | 2290 |  | 1 |  |  |  | 1
1525.03 | Tubería de 6" | ML | 90.38 | 25.11 | 2290 |  | 1 |  |  |  | 1
1525.04 | Tubería de 8" | ML | 101.14 | 22.44 | 2290 |  | 1 |  |  |  | 1
1525.05 | Tubería de 10" | ML | 137.72 | 16.48 | 2290 |  | 1 |  |  |  | 1
1525.06 | Tubería de 12" | ML | 213.05 | 10.65 | 2290 |  | 1 |  |  |  | 1
*Corre por cuenta del plomero bajar los tubos hasta 4"
1526 | INST. TUBERIAS GALVANIZADAS*
1526.01 | Tubería de 1" | ML | 27.98 | 81.12 | 2290 |  | 1 |  |  |  | 1
1526.02 | Tubería de 1" a 1-1/2" | ML | 34.44 | 65.9 | 2290 |  | 1 |  |  |  | 1
1526.03 | Tubería de 2" | ML | 43.04 | 52.73 | 2290 |  | 1 |  |  |  | 1
1526.04 | Tubería de 2" a 2-1/2" | ML | 51.65 | 43.94 | 2290 |  | 1 |  |  |  | 1
1526.05 | Tubería de 3" | ML | 58.11 | 39.06 | 2290 |  | 1 |  |  |  | 1
1526.06 | Tubería de 4" | ML | 71.02 | 31.96 | 2290 |  | 1 |  |  |  | 1
1526.07 | Tubería de 6" | ML | 90.38 | 25.11 | 2290 |  | 1 |  |  |  | 1
1526.08 | Tubería de 8" | ML | 101.14 | 22.44 | 2290 |  | 1 |  |  |  | 1
*Corre por cuenta del plomero bajar los tubos hasta 6"
1527 | INSTALACION MEDIDORES DE AGUA (CONTADORES)
1527.01 | Medidores de agua 3/4" | UND | 503.57 | 4.51 | 2290 |  | 1 |  |  |  | 1
1527.02 | Medidores de agua 1" | UND | 585.34 | 3.88 | 2290 |  | 1 |  |  |  | 1
1527.03 | Medidores de agua 1-1/2" | UND | 637 | 3.56 | 2290 |  | 1 |  |  |  | 1
1527.04 | Medidores de agua 2" | UND | 714.48 | 3.18 | 2290 |  | 1 |  |  |  | 1
1527.05 | Medidores de agua 3" | UND | 927.52 | 2.45 | 2290 |  | 1 |  |  |  | 1
1527.06 | Medidores de agua 4" | UND | 1456.92 | 1.56 | 2290 |  | 1 |  |  |  | 1
1528 | INSTALACION MANGAS O NIPLES
1528.01 | Instalación Niple de 2" | UND | 148.49 | 15.28 | 2290 |  | 1 |  |  |  | 1
1528.02 | Instalación Niple de 3" | UND | 176.47 | 12.86 | 2290 |  | 1 |  |  |  | 1
1528.03 | Instalación Niple de 4" | UND | 290.53 | 7.81 | 2290 |  | 1 |  |  |  | 1
1528.04 | Instalación Niple de 6" | UND | 585.34 | 3.88 | 2290 |  | 1 |  |  |  | 1
1528.05 | Instalación Niple de 8" | UND | 742.45 | 3.06 | 2290 |  | 1 |  |  |  | 1
1529 | INSTALACION CAJAS DE VALVULAS
1529.01 | Instalación caja de válvula telescópica | UND | 176.47 | 12.86 | 2290 |  | 1 |  |  |  | 1
1529.02 | Instalación caja de válvula sencilla | UND | 148.49 | 15.28 | 2290 |  | 1 |  |  |  | 1
1530 | INSTALACION ACOMETIDA URBANA-CON LLAVE CHORRO
1530.01 | Acometida en 1/2" y 3/4" hasta 8.00 ML en hierro galvanizado | UND | 1194.38 | 1.9 | 2290 |  | 1 |  |  |  | 1
1530.02 | Acometida en 1/2" y 3/4" hasta 12.00 ML | UND | 585.34 | 3.88 | 2290 |  | 1 |  |  |  | 1
1530.03 | Acometida en 1/2" y 3/4" en PVC y extremos HG hasta 12.00 ML | UND | 451.92 | 5.02 | 2290 |  | 1 |  |  |  | 1
1531 | INSTALACION VALVULAS DE COMPUERTA DE ROSCA
1531.01 | Válvulas de compuerta de 2" | UND | 238.88 | 9.5 | 2290 |  | 1 |  |  |  | 1
1531.02 | Válvulas de compuerta de 3" | UND | 348.63 | 6.51 | 2290 |  | 1 |  |  |  | 1
1531.03 | Válvulas de compuerta de 4" | UND | 451.92 | 5.02 | 2290 |  | 1 |  |  |  | 1
1531.04 | Válvulas de compuerta de 6" | UND | 509.97 | 4.45 | 2290 |  | 1 |  |  |  | 1
1531.05 | Válvulas de compuerta de 8" | UND | 742.45 | 3.06 | 2290 |  | 1 |  |  |  | 1
1532 | INSTALACION VALVULAS DE COMPUERTA DE PLATILLO
1532.01 | Válvulas de compuerta de 2" | UND | 348.63 | 6.51 | 2290 |  | 1 |  |  |  | 1
1532.02 | Válvulas de compuerta de 3" | UND | 451.92 | 5.02 | 2290 |  | 1 |  |  |  | 1
1532.03 | Válvulas de compuerta de 4" | UND | 585.34 | 3.88 | 2290 |  | 1 |  |  |  | 1
1532.04 | Válvulas de compuerta de 6" | UND | 742.45 | 3.06 | 2290 |  | 1 |  |  |  | 1
1532.05 | Válvulas de compuerta de 8" | UND | 1060.95 | 2.14 | 2290 |  | 1 |  |  |  | 1
1532.06 | Válvulas de compuerta de 10" | UND | 1166.4 | 1.95 | 2290 |  | 1 |  |  |  | 1
1532.07 | Válvulas de compuerta de 12" | UND | 1456.92 | 1.56 | 2290 |  | 1 |  |  |  | 1
1532.08 | Válvulas de compuerta de 16" | UND | 2119.74 | 1.07 | 2290 |  | 1 |  |  |  | 1
1533 | INSTALACION VALVULAS DE COMPUERTA DE CAMPANA
1533.01 | Válvulas de compuerta de 2" | UND | 451.92 | 5.02 | 2290 |  | 1 |  |  |  | 1
1533.02 | Válvulas de compuerta de 3" | UND | 503.57 | 4.51 | 2290 |  | 1 |  |  |  | 1
1533.03 | Válvulas de compuerta de 4" | UND | 637 | 3.56 | 2290 |  | 1 |  |  |  | 1
1533.04 | Válvulas de compuerta de 6" | UND | 1166.4 | 1.95 | 2290 |  | 1 |  |  |  | 1
1533.05 | Válvulas de compuerta de 8" | UND | 1456.92 | 1.56 | 2290 |  | 1 |  |  |  | 1
1533.06 | Válvulas de compuerta de 10" | UND | 2042.26 | 1.11 | 2290 |  | 1 |  |  |  | 1
1533.07 | Válvulas de compuerta de 12" | UND | 2918.13 | 0.78 | 2290 |  | 1 |  |  |  | 1
1533.08 | Válvulas de compuerta de 16" | UND | 3712.23 | 0.61 | 2290 |  | 1 |  |  |  | 1
1533.09 | Instalación válvula de aire incluyendo clamps y accesorios | UND | 869.63 | 2.61 | 2290 |  | 1 |  |  |  | 1
1600 | MANO DE OBRA ACERAS, CONTENES Y BADENES
1600.01 | Mano de Obra piso frotado hormigón y violinado | M2 | 174.73 | 18 | 3482 |  |  | 1 |  | 1 | 1 | 1
1600.02 | Mano de Obra piso frotado hormigón | M2 | 131.09 | 24 | 3482 |  |  | 1 |  | 1 | 1 | 1
1600.03 | Mano de Obra piso pulido hormigón y violinado | M2 | 185.04 | 17 | 3482 |  |  | 1 |  | 1 | 1 | 1
1600.04 | Mano de Obra piso pulido hormigón | M2 | 81.17 | 22 | 1976 |  |  | 1 |  |  | 1
1600.05 | Corte en plywood de plantillas para contén | UND | 78.75 | -
1600.06 | Mano de Obra contenes - madera y pulido contén con bordillo 40cm h x 20cm a | ML | 263.79 | 13 | 3796 |  | 1 |  |  | 1 | 1 | 1
1600.07 | Mano de Obra contenes - madera y pulido contén con bordillo 30cm h x 10cm a | ML | 155.86 | 22 | 3796 |  | 1 |  |  | 1 | 1 | 1
1600.08 | Construcción base para contenes (telford con mezcla) | M3 | 493.9 | 3.5 | 1914 |  |  | 1 |  |  |  | 1
1600.09 | Construcción de bordillos | ML | 107.17 | 32 | 3796 |  | 1 |  |  | 1 | 1 | 1
1600.1 | Mano de obra acera frotada y violinada, incluye colocación hormigón 10cms | M3 | 1672.65 | 2.05 | 3796 |  | 1 |  |  | 1 | 1 | 1
1600.11 | M.O. badenes ciclópeos 10 a 20cm hormigón frotado y pulido en centro | M3 | 1371.58 | 2.5 | 3796 |  | 1 |  |  | 1 | 1 | 1
1600.12 | M.O. badenes ciclópeos 20cm en adelante hormig. frotado y pulido en centro | M3 | 1371.58 | 2.5 | 3796 |  | 1 |  |  | 1 | 1 | 1
1700 | MANO DE OBRA MALLA CICLONICA
1700.01 | Mano de obra malla ciclónica 4 pies | ML | 360.66 | 9 | 3734 |  | 1 |  |  | 1 |  | 2 | MINIBANNER CON LINK
1700.02 | Mano de obra malla ciclónica 6 pies | ML | 381.87 | 8.5 | 3734 |  | 1 |  |  | 1 |  | 2 | MINIBANNER CON LINK
1700.03 | Mano de obra malla ciclónica 10 pies | ML | 432.79 | 7.5 | 3734 |  | 1 |  |  | 1 |  | 2
1700.04 | Mano de obra alambre de trinchera | ML | 196.72 | 16.5 | 3734 |  | 1 |  |  | 1 |  | 2 | MINIBANNER CON LINK
1700.05 | Mano de obra alambre de púas | ML | 32.46 | 100 | 3734 |  | 1 |  |  | 1 |  | 2 | MINIBANNER CON LINK
1800 | MANO DE OBRA GAVIONES | [11 empty] | MINIBANNER CON LINK
1800.01 | Mano de obra cajas malla gaviones | M3 | 532.09 | 6 | 3671 | 1 |  |  |  | 2 |  |  | MINIBANNER CON LINK
1800.02 | Mano de obra llenado cajas con piedras | M3 | 212.83 | 15 | 3671 | 1 |  |  |  | 2 |  |  | MINIBANNER CON LINK
1900 | OPERADORES DE MAQUINARIA PESADA EN CONSTRUCCION | [11 empty] | MINIBANNER CON LINK
1900.01 | Salario básico operadores | MES | 23412 | -
1900.02 | Salario básico ayudantes | MES | 11667.24 | -
1901 | TRACTORES
1901.01 | DE 000 A 100 H.P. HASTA CAT-D4E O SIMILARES | HR | 120.18 | -
1901.02 | DE 101 A 155 H.P. HASTA CAT-D65A O SIMILARES | HR | 135.79 | -
1901.03 | DE 156 A 200 H.P. HASTA CAT-D7G O SIMILARES | HR | 162.33 | -
1901.04 | DE 201 A 300 H.P. HASTA CAT-D8K O SIMILARES | HR | 181.05 | -
1901.05 | DE 301 A 460 H.P. HASTA CAT-D9L O SIMILARES | HR | 202.9 | -
1902 | CARGADORES FRONTALES
1902.01 | DE 000 A 115 H.P. HASTA CAT-W70 O SIMILARES | HR | 113.93 | -
1902.02 | DE 106 A 155 H.P. HASTA CAT-950B O SIMILARES | HR | 135.79 | -
1902.03 | DE 156 A 200 H.P. HASTA CAT-966B O SIMILARES | HR | 148.27 | -
1902.04 | DE 201 A 375 H.P. HASTA CAT-988B O SIMILARES | HR | 171.69 | -
1903 | MOTONIVELADORAS
1903.01 | DE 000 A 115 H.P. HASTA CAT-120G O SIMILARES | HR | 120.18 | -
1903.02 | DE 116 A 125 H.P. HASTA CAT-12E O SIMILARES | HR | 135.79 | -
1903.03 | DE 126 A 275 H.P. HASTA CAT-12G O SIMILARES | HR | 162.33 | -
1903.04 | DE 276 A 375 H.P. HASTA CAT-16G O SIMILARES | HR | 181.05 | -
1904 | RODILLO Y COMPACTADORES
1904.01 | Pata de cabra autopropulsado CAT825 C Motor 310HP o similar | HR | 148.27 | -
1904.02 | Pata de cabra autopropulsado CAT815 Motor 200HP o similar | HR | 135.79 | -
1904.03 | Pata de cabra autopropulsado CATDW20A Motor 300HP o similar | HR | 120.18 | -
1904.04 | Vibradores Dynapac CA-25 Motor 125HP o similar | HR | 113.93 | -
1904.05 | Estático hasta Buffalo K+45 Motor 150HP o similar | HR | 107.7 | -
1905 | MOTOTRAILLAS TORNAPOLLS
1905.01 | De 0 a 100 HP hasta otros modelos | HR | 140.47 | -
1905.02 | De 151 a 300 HP hasta CAT-621 o similares | HR | 162.33 | -
1905.03 | De 301 a 450 HP hasta CAT-631D o similares | HR | 171.69 | -
1906 | RETROEXCAVADORAS
1906.01 | De 0 a 100 HP hasta otros modelos | HR | 117.06 | -
1906.02 | De 101 a 150 HP hasta CAT-225 o similares | HR | 126.42 | -
1906.03 | De 151 a 215 HP hasta CAT-235 o similares | HR | 171.69 | -
2000 | FORMALETAS
2000.01 | Mano de obra encofrado, desencofrado y malla muros y losas con formaletas por unidad de área en planta | M2 | 667.59 | 4.25 | 3263 |  | 1 |  |  | 2
2000.02 | Subida de sistema de formaletas | M2 | 4.06 | 308.5 | 1442 | [5 empty] | 2
2100 | DEMOLICIONES
2100.01 | Demolición a mano muro de mampostería blocks | M3 | 626.76 | 1 | 721 | [5 empty] | 1
2100.02 | Demolición a mano muro de hormigón armado | M3 | 1392.8 | 0.45 | 721 | [5 empty] | 1
2100.03 | Demolición a mano elementos hormigón armado (zapatas, vigas, cols.) | M3 | 1392.8 | 0.45 | 721 | [5 empty] | 1
2100.04 | Demolición a mano losa de techo en hormigón armado | M3 | 2507.04 | 0.25 | 721 | [5 empty] | 1
*Se recupera 0.40qq de acero por M2
2200 | CONSTRUCCION LIGERA
2200.01 | Mano de obra paredes de sheetrock | M2 | 247.13 | 8.5 | 2416 |  | 1 |  |  | 1
2200.02 | Mano de obra paredes en dens glass 1 cara | M2 | 350.1 | 6 | 2416 |  | 1 |  |  | 1
2200.03 | Mano de obra techo en sheetrock | M2 | 247.13 | 8.5 | 2416 |  | 1 |  |  | 1
2200.04 | Mano de obra facias en techos en sheetrock | ML | 150.04 | 14 | 2416 |  | 1 |  |  | 1
2200.05 | Mano de obra plafond en suspensión | M2 | 200.06 | 10.5 | 2416 |  | 1 |  |  | 1