## Listado de Cantidades
OBRA: | Adecuación Palacio de Justicia de Jarabacoa-2da Fase
Fecha :
UBIC.: | Jarabacoa, La Vega, Rep. Dom. |  |  | Solicitado por :
Preparado por :
Part. | Descripción | Cant. | Ud. | Precio | Valor ($RD)
1 | MOVIMIENTO DE TIERRA
1.01 | Excavación para zapatas de muros de bloques ( 6" y 8") en material granular (0.60 x 0.80 mt) | 15.88 | m3 |  | 0
1.02 | Excavación para zapatas de columnas en material granular (1.00 x 1.00 mt) | 19.89 | m3 |  | 0
1.03 | Excavación para zapatas de Astas de banderas (0.80 x 2.30 mt) | 1.3 | m3 |  | 0
1.04 | Relleno compactado de piso con material clasificado | 44.3 | m3 |  | 0
1.05 | Relleno de reposición | 13.5 | m3 |  | 0
1.06 | Bote de material inservible | 7 | viaje |  | 0
| Subtotal |  |  |  |  | 0
2 | HORMIGON ARMADO
2.01 | Zapata hormigón armado 210kg/cm2, 0.60m x 0.30, 10Ø1/2" A.C, est.3/8"@0.20m Muro de bloques de 8" para modulo de contadores | 0.5 | m3 |  | 0
2.02 | Zapata hormigón armado para Astas de banderas 210kg/cm2, Acero Ø3/8"@0.15m, est.3/8"@0.30m Doble camada | 0.64 | m3 |  | 0
2.03 | Zapata hormigón armado 210kg/cm2, para rampa en escalinata acero Ø1/2" @ 0.15m | 0.85 | m3 |  | 0
2.04 | En viga de amarre, hormigón 210kg/cm2, 0.15m x 0.30m, 4Ø1/2", est.3/8"@0.25m | 3.9 | m3 |  | 0
2.05 | Hormigón de limpieza en zapata de todo tipo (Espesor 0.06m) | 1.3 | m3 |  | 0
2.06 | Zapata de Columna, hormigón 210kg/cm2 1.00m x 1.20m 5Ø1/2"@0.20m en ambas direcciones h=0.30m | 3.03 | m3 |  | 0
2.07 | En columnas de hormigón 210kg/cm2, 0.20m x 0.20m, 6Ø1/2", est.3/8"@0.20m área de pasarela y terraza. | 2.2 | m3 |  | 0
2.08 | En losa de techo, hormigón 210kg/cm2, e=012m, 3/8"@0.25m A.D. en hueco de escalera, cuarto planta eléctrica, techo terraza y hueco doble altura. | 12.8 | m3 |  | 0
2.09 | Rampa de hormigón armado en escalinata 210kgf/cm2 acero Ø1/2" @ 0.15m | 1.1 | m3 |  | 0
2.1 | Zapata de rampa de escalera (0.80 x 1.20 mt) hormigón 210kg/cm2 | 0.4 | m3 |  | 0
2.11 | Rampa y descanso de escalera hormigón 210kg/cm2 | 1.8 | m3 |  | 0
2.12 | Construcción de base para piso explanada frontal (Nivelación con relleno compactado) | 10.5 | m3 |  | 0
| Subtotal |  |  |  |  | 0
3 | MUROS
3.01 | En block de 8", 3/8"@0.40m, Cámara llena, en muros de escalera BNP. Y pasarela. | 23.5 | m2 |  | 0
3.02 | Suministro y colocación de muros de bloques de 8", 3/8"@0.40m, para módulos de contadores | 2 | m2 |  | 0
3.03 | Suministro y colocación de muros de bloques de 8", 3/8"@0.40m, SNP en pasarela | 13.28 | m2 |  | 0
3.04 | Suministro e instalación muros en Sheetrock (Incluye estructura calibre 22) con fibra acústica una cara | 83.41 | m2 |  | 0
| Subtotal |  |  |  |  | 0
4 | TERMINACION DE MUROS
4.01 | Cantos y mochetas | 215 | m |  | 0
4.02 | Pañete de muros en pasarela | 26.4 | m |  | 0
| Subtotal |  |  |  |  | 0
5 | ESCALERAS Y RAMPAS PARA DISCAPACITADOS
5.01 | Formación de escalones en hormigón de escalinata exterior lateral izquierdo | 12 | ud |  | 0
5.02 | Suministro e instalación de huellas en Granito en escalinata lateral izquierdo y posterior | 26 | m |  | 0
5.03 | Suministro e instalación de contrahuellas en Granito en escalinata lateral izquierdo | 18 | m |  | 0
5.04 | Suministro e instalación de baranda de hierro negro en escalera escalinata lateral izquierdo | 150.1 | p2 |  | 0
5.05 | Suministro e instalación de huellas, contrahuellas y descanso en madera de escalera principal (Andiroba). | 134.32 | pl |  | 0
5.06 | Suministro e instalación de baranda de madera en escalera principal (Andiroba) | 25.83 | pl |  | 0
5.07 | Suministro e instalación de baranda de hierro negro en escalera secundaria | 42.7 | p2 |  | 0
5.08 | Suministro e instalación de baranda de hierro negro en escalinata posterior | 30.5 | p2 |  | 0
5.09 | Suministro e instalación de baranda de hierro negro en pasarela | 203.36 | p2 |  | 0
5.1 | Formación de escalones en hormigón de escalera secundaria | 16 | ud |  | 0
5.11 | Suministro e instalación de huellas en Granito en escalera secundaria | 19.32 | m |  | 0
5.12 | Suministro e instalación de contrahuellas en Granito en escalera secundaria | 19.32 | m |  | 0
5.13 | Suministro e instalación de pisos de Granito en descansos escalera secundaria | 10.63 | m2 |  | 0
| Subtotal |  |  |  |  | 0
6 | INSTALACIONES SANITARIAS
6.01 | Limpieza general de drenaje sanitario existente (Registros, trampa de grasas, séptico, etc.). | 1 | ud |  | 0
| Subtotal |  |  |  |  | 0
| SUB-TOTAL GENERAL COSTOS DIRECTOS (RD$) |  |  |  |  | 0
7 | GASTOS INDIRECTOS
7.01 | Dirección técnica y responsabilidad |  |  | 10% |  | 0
7.02 | Gastos administrativos y de obra |  |  | 3% |  | 0
7.03 | Transporte |  |  | 2.5% |  | 0
| SUB-TOTAL (RD$) |  |  |  |  | 0
| SUB-TOTAL GRAVADO |  |  |  |  | 0
| BASE IMPONIBLE DE IMPUESTOS |  |  | 10% |  | 0
7.04 | ITBIS (18% del 10% del total Norma 07-2007) |  |  | 18% |  | 0
7.05 | Seguro Social y Contra accidentes |  |  | 4.5% |  | 0
7.06 | Ley de pensión y jubilación obreros de la construcción |  |  | 1% |  | 0
7.07 | CODIA |  |  | 0.1% |  | 0
7.08 | Equipos de Salud e Higiene |  |  | 1% |  | 0
7.09 | Equipos de Seguridad y Protección personal |  |  | 2% |  | 0
| SUB-TOTAL (RD$) |  |  |  |  | 0
| SUB-TOTAL GENERAL COSTOS INDIRECTOS (RD$) |  |  |  |  | 0
7.1 | Imprevistos |  |  | 5% |  | 0
| TOTAL GENERAL (RD$) |  |  |  |  | 0