## Presupuesto
República Dominicana
Consejo del Poder Judicial
Dirección General de Administración y Carrera Judicial
Dirección de Infraestructura Física
OBRA: | Presupuesto Construcción Rampa de Acceso para Discapacitados Palacio de Justicia de San José de Ocoa. |  |  |  | Fecha de creación: | 29 de Septiembre 2022
UBIC.: | San José de Ocoa. |  |  | Solicitado por : | Arq. Rocio Altagracia
|  |  |  | Preparado por : | Ing. Erick Pujols.
Part. | Descripción | Cant. | Und. | PU | Valor (RD$) | Sub-total
1 | PARTIDAS
1.01 | Demolición de pisos existentes entrada principal (Incluye mortero de colocación) | 21.7 | m2 |  | 0
1.02 | Demolición de escalones de Granito existentes | 46.5 | m |  | 0
1.03 | Demolición de rampas existentes | 2 | ud |  | 0
1.04 | Demolición de acera de hormigón existente | 32.25 | m2 |  | 0
1.05 | Excavación de zapatas de muros de 8" | 14 | m3 |  | 0
1.06 | Hormigón Armado en zapata de muros 0.60 x 0.25 Acero transversal 3/8"@20cm, Acero long. 3/8" | 6.5 | m3 |  | 0
1.07 | Suministro y colocación bloques de 8" 3/8" @ 0.20mts todas las cámaras llenas. BNP y SNP | 19.5 | m2 |  | 0
1.08 | Hormigón Armado en columnas de amarre 0.20 x 0.20 mt. Estr. 3/8"@0.20mts. Long. 4 barras 3/8" | 0.25 | m3 |  | 0
1.09 | Hormigón Armado en viga de amarre 0.20 x 0.20 mt. Estr. 3/8"@0.20mts. Long. 4 barras 3/8" | 1.8 | m3 |  | 0
1.1 | Relleno compactado (E=0.50) material clasificado | 10.5 | m3 |  | 0
1.11 | Acera rayada en H.A. Con malla electrosoldada 0.1 5 x 0.15mts en Rampa para Minusválidos (incluye estriado profundo de rampa /Líneas antideslizante) | 16.5 | m2 |  | 0
1.12 | Vaciado de losa de Hormigón Armado con malla electrosoldada (Chapapote) para colocación de piso de Granito en entrada principal | 19 | m2 |  | 0
1.13 | Vaciado de piso de Hormigón con violinado profundo en entrada principal | 33 | m2 |  | 0
1.14 | Fraguache de elementos de Hormigón | 11 | m2 |  | 0
1.15 | Pañete en muros de Hormigón y elementos estructurales | 11 | m2 |  | 0
1.16 | Cantos y mochetas | 30 | m |  | 0
1.17 | Baranda en Rampa para personas con discapacidad de tubos de 2", 1 1/2" y 3/8" en Acero Inoxidable (Ver detalles en planos). | 26.5 | m |  | 0
1.18 | Suministro y colocación de piso de Granito fondo blanco en entrada principal (Incluye brillado y pulido). | 20 | m2 |  | 0
1.19 | Suministro y colocación de zócalos de Granito fondo blanco en entrada principal | 6 | m |  | 0
1.2 | Suministro e instalación de escalones de Granito fondo blanco en entrada principal (Incluye zócalos, brillado y pulido). | 40 | ml |  | 0
1.21 | Suministro y aplicación de pintura satinada en rampa y área exterior color igual al existente, 2 manos. Incluye preparación de superficie (Masillado, lijado, rapillado, entre otros). | 500 | m2 |  | 0
1.22 | Traslado de escombros hacia lugar de acopio | 1 | pa |  | 0
1.23 | Bote de escombros | 5 | ud |  | 0
1.24 | Limpieza continua | 1 | ud |  | 0
| Sub-total |  |  |  |  | 0
| SUB-TOTAL GENERAL COSTOS DIRECTOS (RD$) |  |  |  |  | 0
GASTOS INDIRECTOS
1 | Dirección técnica y responsabilidad |  |  | 10% |  | 0
2 | Gastos administrativos y de obra |  |  | 3% |  | 0
3 | Transporte |  |  | 2.5% |  | 0
| SUB-TOTAL |  |  |  |  | 0
| SUB-TOTAL GRAVADO |  |  |  |  | 0
| BASE IMPONIBLE DE IMPUESTOS |  |  | 10% |  | 0
4 | ITBIS (18% del 10% del total Norma 07-2007) |  |  | 18% |  | 0
5 | Seguro Social y Contra accidentes |  |  | 4.5% |  | 0
6 | Ley de pensión y jubilación obreros de la construcción |  |  | 1% |  | 0
7 | CODIA |  |  | 0.1% |  | 0
8 | Equipos de Salud e Higiene |  |  | 1% |  | 0
9 | Equipos de seguridad y protección personal |  |  | 2% |  | 0
| SUB-TOTAL (RD$) |  |  |  |  | 0
| SUB-TOTAL GENERAL COSTOS INDIRECTOS (RD$) |  |  |  |  | 0
10 | Imprevistos |  |  | 5% |  | 0
| TOTAL GENERAL (RD$) |  |  |  |  | 0
____________________________
Preparado por:
__________________________ Ing. Erick Pujols .
Ing. Supervisor
Revisado por:
____________________________
Arq. Rocio Altagracia
Gerente de Planificaión y Control
Revisado por:
___________________________ Ing. Carlos Espinal .
Gerente de Proyectos

## Análisis
TRASLADO Y BOTE DE ESCOMBROS
| Ayudantes No calificados | días/h | 2 | 700 | 1400
| Bote en camion 6 m3 | ud | 1 | 2000 | 2000
| Herramientas de trabajo a mano | C.E. | 1 | 300 | 300
|  |  |  | Precio / UD | 3700
MANTENIMIENTO DE PUERTAS DE CAOBA SENCILLAS
| Desmonte de puerta | Ud | 1 | 500 | 500
| Mano de Obra pulimento puerta | Ud | 1 | 950 | 950
| Mano de obra instalación puerta y marco carapa | ud | 1 | 500 | 500
| Mano de obra pintura puertas | ud | 1 | 700 | 700
| Tornillos 3" x 14 | u | 8 | 8.5 | 68
| Tarugos 3/8" plásticos | u | 8 | 5 | 40
| Cola | gls. | 0.5 | 700 | 350
| Sealer | gls. | 0.5 | 550 | 275
| Laca | gls. | 0.5 | 650 | 325
| Thinner | gls. | 2 | 350 | 700
| Lijas | ud | 1 | 12 | 12
| Masilla para marco | tubo | 1 | 80 | 80
|  |  |  | Precio / UD | 4500
DESMONTE APARATOS SANITARIOS
| Ayudantes No calificados | días/h | 1 | 500 | 500
|  |  |  | Precio / UD | 500
SALIDAS DE DATA
| Caja Metalica Rectangular 2 * 4 | UNID | 1 | 46.88 | 46.88
| Tubo PVC CONDUIT de 3/4" * 19' | TUBO | 2 | 105 | 210
| Curvas CONDUIT Elect. - 3/4" (Reforzada) | UNID | 2 | 6.68 | 13.36
| Soga Polyetileno 4 MM Para/Guia | Rollo | 0.65 | 321.668 | 209.08
| Tornillo Tirafondo | UNID | 2 | 4.89 | 9.78
| Tapa Ciega | UNID | 1 | 50 | 50
| Cemento PVC | PINTA | 0.02 | 545 | 10.9
| M.O. Electricista / Salida | PA | 1 | 550 | 550
|  |  |  | Precio / UD | 1100
INODORO ALARGADO BCO.: |  |  |  | Precio / UD | 11828.305
Tubo 4", pvc SDR-41 + 10% desp. |  | tubo | 0.17 | 1051.27 | 178.7159
Yee de 4"x4", pvc dren. |  | u | 1 | 172.04 | 172.04
Codo 4"x45, pvc dren. |  | u | 1 | 66.91 | 66.91
Codo 4"x90, pvc dren. |  | u | 1 | 89.21 | 89.21
Cemento pvc criollo, PINTA + 25% desp. |  | pinta | 0.35 | 57.02 | 19.957
Tee 1/2" h.g. (fría y cal.) |  | u | 1 | 30.68 | 30.68
Tubo 1/2" h.g. + 10% desp. (fría y cal.) |  | tubo | 0.17 | 484.89 | 82.4313
Codo 1/2" h.g. (fría y cal.) |  | u | 2 | 25.96 | 51.92
Red. bushing 1/2" a 3/8", h.g. (fría y cal.) |  | u | 1 | 20 | 20
Pintura OXIDO ROJO en tub. h.g. |  | gl | 0.02 | 729.24 | 14.5848
INODORO alargado, bco., tapa |  | u | 1 | 6995 | 6995
Arandela pvc 4", para fijar inodoro |  | u | 1 | 36 | 36
Tornillos fijación |  | juego | 1 | 16.73 | 16.73
Junta de cera. |  | u | 1 | 66.38 | 66.38
Cemento bco. |  | fda | 0.04 | 672.6 | 26.904
Llave angular 3/8" |  | u | 1 | 165.67 | 165.67
Niple 3/8"x2 1/2", cromo |  | u | 1 | 10.62 | 10.62
Cubrefalta 3/8", cromo |  | u | 1 | 10.07 | 10.07
Tubo flexible con tuerca |  | u | 1 | 215.06 | 215.06
Teflón + 25% desp. |  | rollo | 0.7 | 8.96 | 6.272
Excavar y tapar zanja (tierra) |  | día | 0.12 | 572.64 | 68.72
Mano de obra desagüe 4" |  | u | 1 | 1204.85 | 1204.85
Mano de obra salidas 1/2" |  | u | 1 | 1206.06 | 1206.06
Mano de obra coloc. Inodoro |  | u | 1 | 1073.52 | 1073.52
LAVAMANOS OVALADO BCO., empotrar: |  |  |  | Precio / UD | 11062.5
Tubo 2", pvc SDR-41 + 10% desp. |  | tubo | 0.33 | 299.93 | 98.9769
Yee red. 4"x2", pvc dren. |  | u | 1 | 61.66 | 61.66
Codo 2"x45, pvc dren. |  | u | 1 | 16.1 | 16.1
Codo 2"x90, pvc dren. |  | u | 2 | 17.7 | 35.4
Cemento pvc criollo, PINTA + 25% desp. |  | pinta | 0.24 | 57.02 | 13.6848
Tee 1/2" h.g. (fría y cal.) |  | u | 2 | 30.68 | 61.36
Tubo 1/2" h.g. + 10% desp. (fría y cal.) |  | tubo | 0.47 | 484.89 | 227.8983
Codo 1/2" h.g. (fría y cal.) |  | u | 4 | 25.96 | 103.84
Red. bushing 1/2" a 3/8", h.g. (fría y cal.) |  | u | 2 | 20 | 40
Pintura OXIDO ROJO en tub. h.g. |  | gl | 0.05 | 729.24 | 36.462
Lav. ovalado, BCO., empotrar, "SAONA" |  | u | 1 | 2465 | 2465
Mezcl. "SAYCO" con boquilla cromo |  | u | 1 | 2564.99 | 2564.99
Sifón 1 ¼", cromo, NIBCO |  | u | 1 | 262.85 | 262.85
Cola ext. 1 ¼"x8", cromo |  | u | 1 | 192.6 | 192.6
Cemento bco. |  | fda | 0.03 | 672.6 | 20.178
Llave angular 3/8" |  | u | 2 | 165.67 | 331.34
Niple 3/8"x2 1/2", cromo |  | u | 2 | 10.62 | 21.24
Cubrefalta 3/8", cromo |  | u | 2 | 10.07 | 20.14
Tubo flexible con tuerca |  | u | 2 | 202.5 | 405
Teflón + 25% desp. |  | rollo | 1.4 | 8.96 | 12.544
"Silicone" para sellar (tubo) |  | u | 0.25 | 200.6 | 50.15
Excavar y tapar zanja (tierra) |  | día | 0.25 | 572.64 | 143.16
Mano de obra desagüe 2" |  | u | 1 | 935.66 | 935.66
Mano de obra salidas 1/2" |  | u | 2 | 936.33 | 1872.66
Mano de obra coloc. lavamanos |  | u | 1 | 1069.61 | 1069.61
ORINAL 1/2 FALDA, BCO.: |  |  |  | Precio / UD | 13470.21
Tubo 2", pvc SDR-41 + 10% desp. |  | tubo | 0.33 | 299.93 | 98.98
Yee red. 4"x2", pvc dren. |  | u | 1 | 61.66 | 61.66
Codo 2"x45, pvc dren. |  | u | 1 | 16.1 | 16.1
Codo 2"x90, pvc dren. |  | u | 2 | 17.7 | 35.4
Cemento pvc criollo, PINTA + 25% desp. |  | pinta | 0.24 | 57.02 | 13.68
Tee 1/2" h.g. (fría y cal.) |  | u | 1 | 30.68 | 30.68
Tubo 1/2" h.g. + 10% desp. (fría y cal.) |  | tubo | 0.24 | 484.89 | 116.37
Codo 1/2" h.g. (fría y cal.) |  | u | 2 | 25.96 | 51.92
Red. bushing 1/2" a 3/8", h.g. (fría y cal.) |  | u | 1 | 20 | 20
Pintura OXIDO ROJO en tub. h.g. |  | gl | 0.02 | 729.24 | 14.58
Orinal 1/2 falda "Yaque" |  | u | 1 | 8995 | 8995
Llave cromada p/orinal |  | u | 1 | 565.17 | 565.17
Niple 3/8"x2 1/2", cromo |  | u | 1 | 10.62 | 10.62
Cubrefalta 3/8", cromo |  | u | 1 | 10.07 | 10.07
Tubo flexible con tuerca |  | u | 1 | 202.5 | 202.5
Teflón + 25% desp. |  | rollo | 0.7 | 8.96 | 6.27
Excavar y tapar zanja (tierra) |  | día | 0.25 | 572.64 | 143.16
Mano de obra desagüe 2" |  | u | 1 | 935.66 | 935.66
Mano de obra salidas 1/2" |  | u | 1 | 936.33 | 936.33
Mano de obra coloc. Orinal 1/2 falda |  | u | 1 | 1206.06 | 1206.06
RETIRO DE LONA
| Obrero no calificado | día | 800 | 0.025 | 20
| Herramientas de trabajo a mano | C.E. | 1 | 5 | 10
|  |  |  | Precio / m2 | 30
Imperm lona asfaltica granulada
| Lona asfaltica granulada | ud | 0.1221 | 2150 | 262.52
| Mano de obra | m2 | 1 | 125 | 125
| Primer | ud | 0.0121 | 1750 | 21.18
| Material Gastable | c.e. | 1 | 26.91 | 26.91
| Gas licuado de petróleo(GLP) | gl | 0.12 | 121.8 | 14.62
|  |  |  | Precio / m2 | 450.23
PUERTA DE CAOBA (1.00X 2.10)
| Llavín doble-puño, c/llave y seguro | u | 1 | 750 | 750
| Bisagras "Stanley" 3 1/3" x 31/2" | par | 1 | 160 | 160
| Mano de obra confección puerta y marco carapa | ud | 1 | 800 | 800
| Mano de Obra pulimento puerta | Ud | 1 | 600 | 600
| Mano de obra instalación puerta y marco carapa | ud | 1 | 500 | 500
| Mano de obra pintura puertas | ud | 1 | 500 | 500
| Tornillos 3" x 14 | u | 6 | 10 | 60
| Tarugos 3/8" plásticos | u | 6 | 5 | 30
| Cola | gls. | 0.25 | 750 | 187.5
| Sealer | gls. | 0.25 | 700 | 175
| Laca | gls. | 0.25 | 650 | 162.5
| Thinner | gls. | 1 | 550 | 550
| Lijas | ud | 1 | 100 | 100
| Masilla para marco | tubo | 1 | 125 | 125
| Caoba | pc | 80 | 210 | 16800
|  |  |  | Precio / ud | 21500
PUERTA CAOBA (1.00X 2.40)
| Llavín doble-puño, c/llave y seguro | u | 1 | 750 | 750
| Bisagras "Stanley" 3 1/3" x 31/2" | par | 1 | 160 | 160
| Mano de obra confección puerta y marco carapa | ud | 1 | 1000 | 1000
| Mano de Obra pulimento puerta | Ud | 1 | 600 | 600
| Mano de obra instalación puerta y marco carapa | ud | 1 | 500 | 500
| Mano de obra pintura puertas | ud | 1 | 500 | 500
| Tornillos 3" x 14 | u | 8 | 14 | 112
| Tarugos 3/8" plásticos | u | 8 | 9 | 72
| Cola | gls. | 0.3 | 800 | 240
| Sealer | gls. | 0.3 | 900 | 270
| Laca | gls. | 0.3 | 1000 | 300
| Thinner | gls. | 2.1 | 760 | 1596
| Lijas | ud | 1.5 | 100 | 150
| Masilla para marco | tubo | 1.2 | 125 | 150
| Caoba | pc | 85 | 210 | 17850
|  |  |  | Precio / ud | 24250
| TOMACORRIENTE DOBLE 110V | 1 | UND |  |  | 1614.8 | 132.16 | 1746.96
Tomacorriente Doble 110V
| Volumen Análisis | 1 | UND
Materiales y Equipos
| Tubo ½"x19' PVC SDR-26 + 15% desp. | 1 | UND | 55.08 | 9.91 | 55.08 | 9.91
| Caja rectangular ½" | 1 | UND | 38.46 | 6.92 | 38.46 | 6.92
| Alambre #12 TW + 5% desp. | 63 | PIE | 8.05 | 1.45 | 507.15 | 91.35
| Accesorio Tapa Tomacorriente Doble 110 V | 1 | UND | 101.69 | 18.3 | 101.69 | 18.3
| Codo electrico PVC 1/2" | 2 | UND | 4.07 | 0.73 | 8.14 | 1.46
| Cinta adhesiva eléctrica 3M (rollo) | 0.05 | UND | 338.98 | 61.02 | 16.95 | 3.05
| Cemento PVC + 30% desp. | 0.01 | UND | 520.56 | 93.7 | 6.51 | 1.17
Mano de obra
| Mano de obra Tomacorriente Doble 110 V | 1 | UND | 589.66 | 0 | 589.66 | 0
| Gastos indirectos contratistas eléctricos | 20 | % | 291.16 | 0 | 291.16 | 0
| Total/UND |  |  |  |  | 1614.8 | 132.16 | 1746.96
| INTERRUPTOR SENCILLO | 1 | UND |  |  | 1370.19 | 96.53 | 1466.72
Interruptor Sencillo
| Volumen Análisis | 1 | UND
Materiales y Equipos
| Tubo ½"x19' PVC SDR-26 + 15% desp. | 1.15 | UND | 55.08 | 9.91 | 63.34 | 11.4
| Caja rectangular ½" | 1 | UND | 38.46 | 6.92 | 38.46 | 6.92
| Alambre #12 TW | 40 | PIE | 8.05 | 1.45 | 322 | 58
| Accesorio Tapa interruptor sencillo | 1 | UND | 84.75 | 15.26 | 84.75 | 15.26
| Codo electrico PVC 1/2" | 1 | UND | 4.07 | 0.73 | 4.07 | 0.73
| Cinta adhesiva eléctrica 3M (rollo) | 0.05 | UND | 338.98 | 61.02 | 16.95 | 3.05
| Cemento PVC + 30% desp. | 0.01 | UND | 520.56 | 93.7 | 6.51 | 1.17
Mano de obra
| Mano de obra interruptor sencillo | 1 | UND | 589.66 | 0 | 589.66 | 0
| Gastos indirectos contratistas eléctricos | 20 | % | 244.45 | 0 | 244.45 | 0
| Total/UND |  |  |  |  | 1370.19 | 96.53 | 1466.72
| PORCELANATO ORIENTAL 50X50 ANTIMANCHAS | 1 | M2 |  |  | 1179.7 | 150.68 | 1330.38
Porcelanato
| Volumen Análisis | 1 | M2
Materiales y Equipos
| Mortero 1:10 pisos + 10% desp. | 0.03 | M3 | 4086.8 | 735.62 | 141.61 | 25.49
| Porcelanato +20% desp. | 1.2 | M2 | 494.75 | 89.06 | 593.7 | 106.87
| Derretido Keracolor 25 lbs + 10% desp. | 0.045 | FDA | 1016.95 | 183.05 | 45.76 | 8.24
| Estopa | 0.05 | LB | 61.02 | 10.98 | 3.05 | 0.55
| Corte de Chazos Porcelanato | 2.5 | UND | 21.19 | 3.81 | 52.98 | 9.53
| Transporte de pisos (3%) | 1 | PA | 21.02 | 0 | 21.02 | 0
Mano de obra
| Mano de Obra de colocación de Porcelanato | 1 | M2 | 321.58 | 0 | 321.58 | 0
| Total/UND |  |  |  |  | 1179.7 | 150.68 | 1330.38
| ZOCALO PORCELANATO ORIENTAL 0.07x0.50m | 1 | ML |  |  | 200.92 | 17.09 | 218.01
Zócalos porcelanato oriental 0.07x0.50m
| Volumen Análisis | 1 | ML
Materiales y Equipos
| Mortero 1:10 pisos + 10% desp. | 0.0024 | M3 | 4086.8 | 735.62 | 9.81 | 1.77
| Porcelanato +20% desp. | 0.08 | M2 | 494.75 | 89.06 | 39.58 | 7.12
| Derretido Keracolor 25 lbs + 10% desp. | 0.003 | FDA | 1016.95 | 183.05 | 3.05 | 0.55
| Estopa | 0.003 | LB | 61.02 | 10.98 | 0.18 | 0.03
| Corte de Chazos Porcelanato | 2 | UND | 21.19 | 3.81 | 42.38 | 7.62
| Transporte de pisos (3%) | 1 | PA | 1.4 | 0 | 1.4 | 0
Mano de obra
| Mano de Obra de colocación zócalos | 1 | ML | 104.52 | 0 | 104.52 | 0
| Total/UND |  |  |  |  | 200.92 | 17.09 | 218.01
| SALIDA CENITAL | 1 | UND |  |  | 1337.53 | 91.77 | 1429.3
Luz Cenital
| Volumen Análisis | 1 | UND
Materiales y Equipos
| Tubo ½"x19' PVC SDR-26 + 15% desp. | 1.15 | UND | 55.08 | 9.91 | 63.34 | 11.4
| Caja octagonal | 1 | UND | 33.9 | 6.1 | 33.9 | 6.1
| Alambre #12 TW | 40 | PIE | 8.05 | 1.45 | 322 | 58
| Roseta de porcelana | 1 | UND | 66.95 | 12.05 | 66.95 | 12.05
| Cinta adhesiva eléctrica 3M (rollo) | 0.05 | UND | 338.98 | 61.02 | 16.95 | 3.05
| Cemento PVC + 30% desp. | 0.01 | UND | 520.56 | 93.7 | 6.51 | 1.17
Mano de obra
| Mano de obra | 1 | UND | 589.66 | 0 | 589.66 | 0
| Gastos indirectos contratistas eléctricos | 20 | % | 238.22 | 0 | 238.22 | 0
| Total/UND |  |  |  |  | 1337.53 | 91.77
| MUEBLE HIDROFUGO DE 0.80m CON LAVAMANOS Y ESPEJO + SALIDAS SANITARIAS | 1 | UND |  |  | 21074.31 | 2852.32 | 23926.63
Mueble hidrofugo de 0.80m con lavamanos y espejo + salidas sanitarias
| Volumen Análisis | 1 | UND
Materiales y Equipos
| Niple Cromado 1/2" x 3" | 2 | UND | 38.14 | 6.87 | 76.28 | 13.74
| Cubrefalta cromado 1/2" | 2 | UND | 11.86 | 2.13 | 23.72 | 4.26
| Llave Angular 1/2" a 3/8" | 2 | UND | 142.16 | 25.59 | 284.32 | 51.18
| Manguera flexible lavamanos inox. 3/8" Eastman | 2 | UND | 194.92 | 35.09 | 389.84 | 70.18
| Mueble hidrofugo de Lavamanos con espejo | 1 | UND | 11906.64 | 2143.2 | 11906.64 | 2143.2
| Mezcladora Pfister lavamanos | 1 | UND | 1070.34 | 192.66 | 1070.34 | 192.66
| Boquilla para lavamanos autom. push button | 1 | UND | 592.37 | 106.63 | 592.37 | 106.63
| Cola Extensora 1-1/4" PVC | 1 | UND | 20.25 | 3.65 | 20.25 | 3.65
| Sifón 1-1/4" PVC | 1 | UND | 101.25 | 18.23 | 101.25 | 18.23
| Reducción 2" a 1-1/4" PVC drenaje | 1 | UND | 18.52 | 3.33 | 18.52 | 3.33
| Cemento blanco | 0.05 | FDA | 642.37 | 115.63 | 32.12 | 5.78
| Teflón | 0.25 | UND | 14.41 | 2.59 | 3.6 | 0.65
| Salida Agua Potable 1/2" Poliestileno 18mm | 2 | UND | 1631.14 | 85.37 | 3262.28 | 170.74
| Salida Sanitaria A.N. 2" Aérea | 1 | UND | 1435.58 | 68.09 | 1435.58 | 68.09
Mano de obra
| Mano de Obra Instalación lavamanos | 1 | UND | 1857.2 | 0 | 1857.2 | 0
| Total/UND |  |  |  |  | 21074.31 | 2852.32 | 23926.63
| PINTURA ACRILICA SUPERIOR INT/EXT | 1 | M2 |  |  | 153.25 | 13.3 | 166.55 | OK
Pintura acrílica superior Int/ext
| Volumen Análisis | 1 | M2
Materiales y Equipos
| Suministro pintura | 0.08 | GL | 923.73 | 166.27 | 73.9 | 13.3
Mano de Obra
| Preparación de superficie y aplicación 2 manos | 1 | M2 | 54.26 | 0 | 54.26 | 0
| Desperdicios, retoques y material gastable - 20% | 1 | PA | 25.09 | 0 | 25.09 | 0
| Total/UND |  |  |  |  | 153.25 | 13.3 | 166.55
| PINTURA ACRILICA SUPERIOR INT/EXT ANDAMIO | 1 | M2 |  |  | 278.94 | 31.6 | 310.54 | OK
Pintura acrílica superior Int/ext andamios
| Volumen Análisis | 1 | M2
Materiales y Equipos
| Suministro pintura | 0.08 | GL | 923.73 | 166.27 | 73.9 | 13.3
| Andmios - Guidolas | 1 | M2 | 101.69 | 18.3 | 101.69 | 18.3
Mano de Obra
| Preparación de superficie y aplicación 2 manos | 1 | M2 | 54.26 | 0 | 54.26 | 0
| Desperdicios, retoques y material gastable - 20% | 1 | PA | 49.09 | 0 | 49.09 | 0
| Total/UND |  |  |  |  | 278.94 | 31.6 | 310.54
| CERAMICA EUROPEA ECONOMICA | 1 | M2 |  |  | 1203.99 | 118.73 | 1322.72
Cerámica Europea Económica 0.30x0.30m
| Volumen Análisis | 1 | M2
Materiales y Equipos
| Mortero 1:10 pisos + 10% desp. | 0.03 | M3 | 3513.48 | 573.32 | 121.74 | 19.87
| Cerámica Europea Económica + 10% desp. | 1.1 | M2 | 406.78 | 73.22 | 447.46 | 80.54
| Derretido Keracolor 25 lbs + 10% desp. | 0.045 | FDA | 1016.95 | 183.05 | 45.76 | 8.24
| Corte de Chazos | 2.5 | UND | 21.19 | 3.81 | 52.98 | 9.53
| Estopa | 0.05 | LB | 61.02 | 10.98 | 3.05 | 0.55
| Transporte de pisos (3%) | 1 | PA | 15.84 | 0 | 15.84 | 0
Mano de obra
| Mano de Obra de colocación cerámica pisos | 1 | M2 | 517.16 | 0 | 517.16 | 0
| Total/UND |  |  |  |  | 1203.99 | 118.73 | 1322.72
| Mano de Obra de colocación de Cerámica | 1 | M2 | 435.51 | 0 | 435.51 | 0
| Total/UND |  |  |  |  | 1822.42 | 242.07 | 2064.49
| ZOCALOS CERAMICA EUROPEA ECONOMICA | 1 | ML |  |  | 207.8 | 18.31 | 226.11
Zócalos Cerámica Europea Económica 0.07x0.30m
| Volumen Análisis | 1 | ML
Materiales y Equipos
| Mortero 1:10 pisos + 10% desp. | 0.0024 | M3 | 3513.48 | 573.32 | 8.43 | 1.38
| Cerámica Europea Económica + 10% desp. | 0.05 | M2 | 406.78 | 73.22 | 20.34 | 3.66
| Derretido Keracolor 25 lbs + 10% desp. | 0.003 | FDA | 1016.95 | 183.05 | 3.05 | 0.55
| Corte de Chazos | 3.33 | UND | 21.19 | 3.81 | 70.56 | 12.69
| Estopa | 0.003 | LB | 61.02 | 10.98 | 0.18 | 0.03
| Transporte de pisos (3%) | 1 | PA | 0.72 | 0 | 0.72 | 0
Mano de obra
| Mano de Obra de colocación zócalos | 1 | ML | 104.52 | 0 | 104.52 | 0
MURO DE SHEETROCK DOS CARAS
| Plancha de Yeso 1/2" x 4' x 8' | plancha | 0.68 | 374.99 | 254.99
| Durmiente 2 1/2" x 10' | und | 0.34 | 90 | 30.6
| Parales 2 1/2" x 10' | und | 0.68 | 190 | 129.2
| Tornillo #6 de 1 1/4" (p/Plancha) lbs. | caja | 0.14 | 125.62 | 17.59
| Tornillo p/ Estructura 7/16" lbs. | caja | 0.12 | 167.25 | 20.07
| Clavo de 1 1/4" c/Arandela | und | 1.02 | 9.36 | 9.55
| Fulminantes BluePoint Cal. 22 | und | 1.02 | 2.96 | 3.02
| Masilla Supermástico (5 gls.) | cubo | 0.22 | 932.5 | 205.15
| Rollo de Cinta de 250' | rollo | 0.06 | 190 | 11.4
| Esquinero Metálico 1 1/4" x 10' | und | 0.34 | 75 | 25.5
| Lija 100 | und | 0.2 | 89.65 | 17.93
| Mano de Obra | Mt² | 1 | 475 | 475
|  |  |  | Precio / M2 | 1200 | OK
MURO DE SHEETROCK DOS CARAS
| Plancha de Yeso 1/2" x 4' x 8' | plancha | 0.68 | 374.99 | 254.99
| Durmiente 2 1/2" x 10' | und | 0.34 | 90 | 30.6
| Parales 2 1/2" x 10' | und | 0.68 | 190 | 129.2
| Tornillo #6 de 1 1/4" (p/Plancha) lbs. | caja | 0.14 | 125.62 | 17.59
| Tornillo p/ Estructura 7/16" lbs. | caja | 0.12 | 167.25 | 20.07
| Clavo de 1 1/4" c/Arandela | und | 1.02 | 9.36 | 9.55
| Fulminantes BluePoint Cal. 22 | und | 1.02 | 2.96 | 3.02
| Masilla Supermástico (5 gls.) | cubo | 0.22 | 932.5 | 205.15
| Rollo de Cinta de 250' | rollo | 0.06 | 190 | 11.4
| Esquinero Metálico 1 1/4" x 10' | und | 0.34 | 75 | 25.5
| Fibra acústica | ud | 0.68 | 220.59 | 150
| Lija 100 | und | 0.2 | 89.65 | 17.93
| Mano de Obra | Mt² | 1 | 475 | 475
|  |  |  | Precio / M2 | 1350 | OK
PLAFOn VINIL YESO
| Plafon Vinil Yeso | plancha | 1.25 | 320 | 400
| Cross tee de 4 | und | 1.67 | 38 | 63.46
| Cross tee de 2 | und | 1.67 | 20.4 | 34.07
| Main tee 12 | caja | 0.22 | 114 | 25.08
| Angular comercial de 10 | caja | 0.4 | 115.28 | 46.11
| Clavo para angular | und | 2 | 8.89 | 17.78
| Furminante verde cal. 22 | und | 2 | 2.96 | 5.92
| Clavo de acero p/plafon cajita | cubo | 0.04 | 100 | 4
| Alambre liso en rollo cal. 18 | rrollo | 0.08 | 44.7 | 3.58
| Mano de Obra | Mt² | 1 | 350 | 350
|  |  |  | Precio / m2 | 950 | OK
| ACERA EN HORMIGON VIOLINADA E=0.10m - 1:2:4 CON LIGADORA | 1 | M3 |  |  | 6600.17 | 765.81 | 7365.98
|  | 1 | M2 |  |  | 660.02 | 76.58 | 736.6
Acera en hormigón e=0.10m
| Volumen Análisis | 1 | M3
Materiales y Equipos
| Vaciado y ligado Hormigón 1:2:4 - 10% desp | 1.1 | M3 | 4334.7 | 696.19 | 4768.17 | 765.81
Mano de Obra
| Preparación superficie - Ayudante AY | 0.1 | DIA | 847 | 0 | 84.7 | 0
| Mano de obra frotado y violinado | 10 | M2 | 174.73 | 0 | 1747.3 | 0
| Total/UND |  |  |  |  | 6600.17 | 765.81 | 7365.98
| HORMIGON 1:2:4 CON LIGADORA | 1 | M3 |  |  | 4334.7 | 696.19 | 5030.89
Hormigón simple 1:2:4
| Volumen Análisis | 1 | M3
Materiales y Equipos
| Cemento Gris | 8 | FDA | 286.44 | 51.56 | 2291.52 | 412.48
| Arena Itabo gruesa lavada | 0.45 | M3E | 1118.64 | 201.36 | 503.39 | 90.61
| Grava 3/4" | 0.9 | M3E | 847.46 | 152.54 | 762.71 | 137.29
| Agua | 60 | GL | 1.25 | 0.23 | 75 | 13.8
| Ligado y vaciado con ligadora | 1 | M3 | 702.08 | 42.01 | 702.08 | 42.01
| Total/UND |  |  |  |  | 4334.7 | 696.19 | 5030.89
| LAMPARA 2 X 2 LED: | 1 | u | u | 4089.45
| Lámpara Led 2 x 2 | 1 | u | 3150 | 3150
| Tubo 1/2"x20' PVC SDR-26 + 15% desp. | 1 | u | 53.21 | 53.21
| Caja octagonal | 40 | p | 39.24 | 39.24
| Alambre #12 TW | 0.05 | u | 7.73 | 309.2
| Cinta adhesiva "3M" (rollo) | 0.0125 | u | 337.9 | 16.9
| Cemento PVC + 30% desp. (¼ gl.) | 1 | u | 292.05 | 3.65
| Mano de obra |  |  | 867.25 | 517.25
| Gastos indirectos contratistas eléctricos (al material). |  |  | 20% | 0
| LAMPARA 2 X 4 LED: | 1 | u | u | 6783.1
| Lámpara Led 2 x 2 | 1 | u | 5843.65 | 5843.65
| Tubo 1/2"x20' PVC SDR-26 + 15% desp. | 1 | u | 53.21 | 53.21
| Caja octagonal | 40 | p | 39.24 | 39.24
| Alambre #12 TW | 0.05 | u | 7.73 | 309.2
| Cinta adhesiva "3M" (rollo) | 0.0125 | u | 337.9 | 16.9
| Cemento PVC + 30% desp. (¼ gl.) | 1 | u | 292.05 | 3.65
| Mano de obra |  |  | 867.25 | 517.25
| Gastos indirectos contratistas eléctricos (al material). |  |  | 20% | 0
ANALISIS DE PINTURA ESTRADOS
| Descripción | Cant. | Unid. | P.U. | Desp. | Valor
| Cola Titebom | 1.5 | Gls | 800 | 1 | 1200
| Sealer | 1.75 | Gls | 900 | 1 | 1575
| Laca | 1 | Gls | 1000 | 1 | 1000
| Thinner | 6 | Gls | 760 | 1 | 4560
| Flex - Rex | 1 | Gls | 745 | 1 | 745
| Retardador | 0.25 | Gls | 960 | 1 | 240
| Clavos 4" Dulce | 10 | Libs | 82 | 1 | 820
| Clavos 3" Dulce | 5 | Libs | 76 | 1 | 380
| Clavos de 1" | 2 | Libs | 65 | 1 | 130
| Clavos de 1 1/2" | 2 | Libs | 51.5 | 1 | 103
| Clavos de 2" | 2 | Libs | 70 | 1 | 140
| Tornillos 2" x 10" Diablitos | 63 | UD | 9 | 1 | 567
| Mano de Obra Pulido Estrado | 1 | UD | 7000 | 1 | 7000
| Mano de Obra Pintura Estrado | 1 | UD | 8000 | 1 | 8000
| Mano de Obra Pulido Plataforma | 1 | UD | 7500 | 1 | 7500
| Mano de Obra Pintura Plataforma"Tinte" | 1 | UD | 6250 | 1 | 6250
| Total Costos Directos |  |  |  |  | 40210 | OK
| REVESTIMIENTO CERAMICA EUROPEA ECONOMICA 0.30x0.60m | 1 | M2 |  |  | 1134.49 | 122.48 | 1256.97
Cerámica europea económica 0.30x0.60m
| Volumen Análisis | 1 | M2
Materiales y Equipos
| Cerámica + 10% desperdicio | 1.12 | M2 | 466.1 | 83.9 | 522.03 | 93.97
| Pegamento de cerámica Pegatod | 0.14 | FDA | 218.64 | 39.36 | 30.61 | 5.51
| Cemento gris | 0.05 | FDA | 286.44 | 51.56 | 14.32 | 2.58
| Derretido Keracolor 25 lbs + 10% desp. | 0.003 | FDA | 1016.95 | 183.05 | 3.05 | 0.55
| Estopa | 0.05 | LB | 61.02 | 10.98 | 3.05 | 0.55
| Corte de Chazos | 4.5 | UND | 21.19 | 3.81 | 95.36 | 17.15
| Separadores de cerámica | 0.05 | FDA | 241.53 | 43.48 | 12.08 | 2.17
| Transporte de cerámicas (3%) | 1 | PA | 18.48 | 0 | 18.48 | 0
Mano de obra
| Mano de Obra de colocación de Cerámica | 1 | M2 | 435.51 | 0 | 435.51 | 0
| Total/UND |  |  |  |  | 1822.42 | 242.07 | 2064.49
| ESCALON GRANITO FONDO GRIS | 1 | ML |  |  | 1525.73 | 214.19 | 1739.92
Escalón Granito fondo gris
| Volumen Análisis | 1 | ML
Materiales y Equipos
| Mortero 1:10 pisos + 10% desp. | 0.018 | M3 | 3513.48 | 573.32 | 63.24 | 10.32
| Huella redondeada de 0.30m en granito + 10% | 1.1 | ML | 592 | 106.56 | 651.2 | 117.22
| Contrahuella de 0.17m en granito + 10% desp | 1.1 | ML | 285.5 | 51.39 | 314.05 | 56.53
| Derretido Keracolor 25 lbs + 10% desp. | 0.023 | FDA | 1016.95 | 183.05 | 23.39 | 4.21
| Estopa | 0.026 | LB | 61.02 | 10.98 | 1.59 | 0.29
| Pulido y cristalizado de pisos | 0.52 | M2 | 273.73 | 49.27 | 142.34 | 25.62
| Transporte de pisos (3%) | 1 | PA | 34.17 | 0 | 34.17 | 0
Mano de obra
| Mano de Obra de colocación escalón | 1 | ML | 295.75 | 0 | 295.75 | 0
| Total/UND |  |  |  |  | 1525.73 | 214.19 | 1739.92
SUMINISTRO E INSTALACION DE ALFOMBRA
|  | DESCRIPCION | CANTIDAD | UND. | VALOR UNITARIO (RD$) | SUB-TOTAL (RD$)
|  | Suministro alfombra | yarda | 1 | 1550 | 1550
|  | M.O. instalador | ud | 1 | 300 | 300
| SUB-TOTAL |  |  | UD |  | 1850
PINTURA DE BANCOS SALAS DE AUDIENCIAS
| Mano de obra Pulimento | ud | 1 | 500 | 400
| Mano de obra pintura | ud | 1 | 850 | 650
| Sealer | gls. | 0.5 | 900 | 450
| Laca | gls. | 0.5 | 1000 | 500
| Thinner | gls. | 0.5 | 760 | 380
| Lijas | ud | 3 | 125 | 375
| Masilla banco | tubo | 1 | 75 | 75
|  |  |  | Precio / UD | 2830
JARDINERÍA
| Palma areca mediana | 6 | ud | 450 | 2700
| Gravilla blanca | 20 | sacos | 150 | 3000
| Trinitarias enanas adultas | 10 | ud | 600 | 6000
| Grama | 50 | m2 | 150 | 7500
| Tierra Negra. | 6 | m3 | 885 | 5310
| Mano de obra | 1 | p.a. | 8000 | 8000
|  |  |  | Precio / u | 32510
| ACERA FROTADA Y VIOLINADA: | sin acero
| Preparación terreno | 1 | m2 | 50 | 50
| Horm. 1:3:5 + 5% desp. | 0.08 | m3 | 5372.58 | 429.8064
| Mortero 1:4 + 5% desp. | 0.022 | m3 | 5382.14 | 118.4071
| Regla (1 de 1"x4"x2.62' / 10 usos) | 0.033 | pt | 210 | 6.93
| Elaboración, vaciado y frotado | 1 | m2 | 165 | 165
| Cantos laterales | 0.8 | m | 124 | 99.2
|  |  |  | Precio / m2 | 869.34
| DESAGUE DE PISO 2" PARRILLA ZINC | 1 | UND |  |  | 2949.48 | 101.6 | 3051.08
Desague de piso 2" con parrilla zinc
| Volumen Análisis | 1 | UND
Materiales y Equipos
| Parrilla 2" en zinc | 1 | UND | 44.92 | 8.09 | 44.92 | 8.09
| Sifón 2" PVC drenaje | 1 | UND | 67.42 | 12.14 | 67.42 | 12.14
| Cemento PVC OATEY 32oz | 0.08 | UND | 520.56 | 93.7 | 41.64 | 7.5
| Cemento blanco | 0.05 | FDA | 642.37 | 115.63 | 32.12 | 5.78
| Salida Sanitaria A.N. 2" Aérea | 1 | UND | 1435.58 | 68.09 | 1435.58 | 68.09
Mano de obra
| Mano de Obra desague de 2" | 1 | UND | 1327.8 | 0 | 1327.8 | 0
| Total/UND |  |  |  |  | 2949.48 | 101.6 | 3051.08