## Listado de Cantidades
OBRA: | ACCESIBILIDAD Y DIGNIFICACIÓN PALACIO DE JUSTICIA SANTIAGO
Fecha:
UBIC.: | Palacio de Justicia de Santiago, Calle 27 de febrero , Santiago |  |  |  | Solicitado por :
Preparado por :
No. | Descripción | Cant. | Ud. | Precio | Valor ($RD) | Subtotal ($RD)
PRIMER NIVEL
1 | BAÑOS PUBLICOS PRIMER NIVEL DE DAMAS Y CABALLEROS
1.01 | Desmonte de aparatos sanitarios (inodoros, lavamanos, orinales, etc.) | 32 | ud |  | 0
1.02 | Desmonte de mesetas de marmolite (incluye base ) | 4 | ud |  | 0
1.03 | Desmonte de accesorios de baños (papeleras, jaboneras, secadoras, servilleteras, etc.) | 16 | ud |  | 0
1.04 | Demolición de cerámicas de pared y pisos existentes | 282.6 | m2 |  | 0
1.05 | Desmonte de luminarias existentes | 8 | ud |  | 0
1.06 | Demolición de vertederos existentes | 1 | ud |  | 0
1.07 | Demolición de muros de blocks (cubículos y hueco en baño) | 26.6 | m2 |  | 0
1.08 | Desmonte de puertas de entrada a baños | 4 | ud |  | 0
1.09 | Desmonte de puertas de Plywood de cubículos de baños | 12 | ud |  | 0
1.1 | Suministro e instalación de porcelanato de pared 0,30m x 0,60m en tonos claros acorde con el porcelanato de piso, antideslizantes, | 236.4 | m2 |  | 0
1.11 | Suministro e instalación de porcelanato de piso 0,60m x 0,60m en tonos claros acorde con los porcelanatos de pared, antideslizantes | 70.2 | m2 |  | 0
1.12 | Vertederos nuevos revestido en porcelanato | 2 | ud |  | 0
1.13 | Suministro e Instalación de divisiones de inodoros de plástico sólido, bisagras de barril redondo de aluminio, pestillo anodizado negro | 39.6 | m2 |  | 0
1.14 | Suministro y confección de muro de denglass en cubículo para personas especiales | 48 | m2 |  | 0
1.15 | Desmonte de plafón existente | 70.2 | m2 |  | 0
1.16 | Suministro e instalación de plafón 2" x 2" x 7mm vinil yeso (incluye estructura en metal Maint Tee y CrossTee) | 70.2 | m2 |  | 0
1.17 | Confección e instalación de base de meseta de Granito en hierro con tratamiento anticorrosivo en angulares de 1 ½" x 3/16'' | 4 | ud |  | 0
1.18 | Suministro e instalación de inodoros elongado blanco con asiento de caída lenta, de fluxómetro manual de palanca, acabado pulido (Incluye piezas y M.O.) | 20 | ud |  | 0
1.19 | Suministro e instalación de lavamanos de porcelana ovalado bajo meseta, altura 16 1/4" , ancho 1901/4" blanco, antimanchas de un hoyo para un grifo monomando. (Incluye piezas y M.O.) | 12 | ud |  | 0
1.2 | Suministro e instalación de llave monomando para lavamanos, monomando de lavado con contra, cuadrado inclinado 1/2"-14 NPSM | 12 | ud |  | 0
1.21 | Suministro e instalación de lavamanos de porcelana de empotrar para personas especiales. Color blanco ( usar con un grifo push botton) | 4 | ud |  | 0
1.22 | Suministro e instalación de Desagüe de piso 2" niquelado con parrilla cuadrada | 8 | ud |  | 0
1.23 | Suministro e instalación de barras para personas con movilidad reducida en acero inoxidable redonda de 1 1/2" x 36" de longitud. | 12 | ud |  | 0
1.24 | Suministro e Instalación de espejos nuevos (1,00 x 0,70 m) con marco de aluminio de 1" | 120.51 | p2 |  | 0
1.25 | Suministro e instalación de base para apoyo de espejos de inclinación variable (personas especiales) | 4 | ud |  | 0
1.26 | Suministro e Instalación de Dosificador para jabón líquido | 8 | ud |  | 0
1.27 | Suministro e Instalación de Dispensador de acero inoxidable para rollos grandes de papel higiénico | 20 | ud |  | 0
1.28 | Suministro e Instalación de Dispensador Automático de Rollos de Papel Toalla Estándar fabricado en acero inoxidable con acabado satinado | 8 | ud |  | 0
1.29 | Suministro e instalación de puerta nueva en caoba para cubículo de baño de personas especiales (1.00x2.10) m | 4 | ud |  | 0
1.3 | Mantenimiento y pintura de puertas de madera (aplicación del producto barniz de alta resistencia , incluye desmonte y montura) | 4 | ud |  | 0
1.31 | Tuberías y piezas para instalaciones sanitarias | 1 | pa |  | 0
1.32 | Mano de Obra Plomero ( Instalación de tuberias, piezas, conexiones y modificaciones) | 1 | pa |  | 0
1.33 | Suministro e instalación de lámparas parabólicas de plafón 2 x 2 con tubos LED T8, de 18w 24", 800LM, 4000K, 120-277VAC con certificación UL | 16 | ud |  | 0
1.34 | Suministro e instalación de Interruptores sencillos Tecnopolímero Color blanco (pure white) con botoneras color blanco control axial y placa dedicada de soporte | 8 | ud |  | 0
1.35 | Suministro e instalación de tomacorrientes dobles 120 V Tecnopolímero color blanco | 4 | ud |  | 0
1.36 | Suministro e instalación de meseta de Granito natural negro Galaxy,(incluye zócalo de 0.10 m y falda de 0.25m) | 139.88 | p2 |  | 0
1.37 | Traslado de escombros por bote | 3 | ud |  | 0
1.38 | Bote de escombros | 3 | ud |  | 0
| Sub-total |  |  |  |  | 0
2 | ACCESIBILIDAD (2 RAMPAS FRONTALES)
2.01 | Demolición de rampa existente en entrada principal | 1 | ud |  | 0
2.02 | Reparación de escalones de entrada | 6 | ml |  | 0
2.03 | Excavación | 40 | m3 |  | 0
2.04 | Zapata de muros | 9 | m3 |  | 0
2.05 | Muro de 8" con cámaras llenas y 3/8" a 40 cms | 36 | m2 |  | 0
2.06 | Relleno compactado | 28 | m3 |  | 0
2.07 | HA Losa piso con malla electrosoldada 10 x 10 cms(chapapote) | 36 | m2 |  | 0
2.08 | Confección e instalación de baranda tubos de hierro negro de 2" y 1" con pintura antióxido y pintura de aceite | 62 | ml |  | 0
2.09 | Suministro e instalación de piso de vibrazo | 36 | m2 |  | 0
2.1 | Limpieza y botes | 1 | pa |  | 0
| Sub-total |  |  |  |  | 0
3 | MISCELANEOS
3.01 | Mantenimiento puertas de madera caoba | 30 | ud |  | 0
3.02 | Suministro e instalación de Mármol travertino en entrada de la Secretaria Penal en el 1er nivel | 2.5 | m2 |  | 0
3.03 | Suministro y aplicación de pintura exterior (incluye resane de imperfecciones en pañete) | 7400 | m2 |  | 0
3.04 | Suministro y aplicación de pasillos principales ( incluye resane de imperfecciones en pañete) | 2700 | m2 |  | 0
3.05 | Suministro e instalación de mamparas acrílicas con estructura de aluminio P40 de 2" en Cámara Civil y Comercial (1era-2da-3era-4cuarta Salas ) 1.55 x 2.10 mts | 7 | ud |  | 0
3.06 | Suministro e instalación de muros de sheetrock en archivo de la 2da sala de la Corte de Apelación | 21 | m2 |  | 0
3.07 | Suministro e instalación de puerta de caoba apaneladas 0.90 x 2.10 mts | 2 | ud |  | 0
3.08 | Suministro y aplicación de pintura satinada en archivo de la 2da sala de la Corte de Apelación | 42 | m2 |  | 0
3.09 | Limpieza continua y final | 1 | pa |  | 0
| Sub-total |  |  |  |  | 0
| SUB-TOTAL GENERAL COSTOS DIRECTOS (RD$) |  |  |  |  | 0
4 | GASTOS INDIRECTOS
4.01 | Dirección técnica y responsabilidad |  |  | 10% |  | 0
4.02 | Gastos administrativos y de obra |  |  | 3% |  | 0
4.03 | Transporte |  |  | 2.5% |  | 0
| SUB-TOTAL (RD$) |  |  |  |  | 0
| SUB-TOTAL GRAVADO |  |  |  |  | 0
| BASE IMPONIBLE DE IMPUESTOS |  |  | 10% |  | 0
4.04 | ITBIS (18% del 10% del total Norma 07-2007) |  |  | 18% |  | 0
4.05 | Seguro Social y Contra accidentes |  |  | 4.5% |  | 0
4.06 | Ley de pensión y jubilación obreros de la construcción |  |  | 1% |  | 0
4.07 | CODIA |  |  | 0.1% |  | 0
4.08 | Equipos de Salud e Higiene |  |  | 1% |  | 0
4.09 | Equipo de protección personal y seguridad |  |  | 2% |  | 0
| SUB-TOTAL (RD$) |  |  |  |  | 0
| SUB-TOTAL GENERAL COSTOS INDIRECTOS (RD$) |  |  |  |  | 0
4.1 | Imprevisto |  |  | 5% |  | 0
| TOTAL GENERAL (RD$) |  |  |  |  | 0
____________________________