## Listado de cant.
INFORMACIONES DEL PROYECTO
FECHA
NOMBRE DEL PROYECTO Lote 1 - Presupuesto para la impermeabilización de techo del edificio sede de la Suprema Corte de Justicia.
DIRECCIÓN DEL PROYECTO Distrito Nacional
LISTADO DE CANTIDADES
ITEM | DESCRIPCIÓN | CANTIDAD | UNIDAD | PRECIO UNITARIO | VALOR | SUB-TOTAL
1 | TECHOS Y CANALETAS 7MO NIVEL.
1.01 | Desinstalación, traslado y renstalación de compresor de aire acondicionado de 18,000 Btu. (Incluye piezas y accesorios para reinstalación). | 1 | und |  | 0
1.02 | Desinstalación, traslado y reinstalación de compresores de aire acondicionado de 7.5 toneladas. (Incluye piezas y accesorios para reinstalación). | 2 | und |  | 0
1.03 | Desinstalación, traslado y reinstalación de compresor de aire acondicionado de 20 toneladas. (Incluye piezas y accesorios para reinstalación). | 1 | und |  | 0
1.04 | Suministro e instalación de tarima de polietileno de alta densidad (HDPE) de doble camada (1.00x1.20)m. | 2 | und |  | 0
1.05 | Limpieza de canaletas existentes. | 1 | P.A. |  | 0
1.06 | Desisntalación y reinstalación de tuberías y accesorios de alimentación eléctrica (EMT, conducto flexible y PVC), incluye rieles y abrazaderas tipo unistrut. | 69 | m |  | 0
1.07 | Desisntalación y reinstalación de registros y paneles eléctricos. | 8 | und |  | 0
1.08 | Suministro e instalación de caballete de aluzinc en perímetro de cúpulas. Incluye sellado de juntas con silicón estructural. | 33 | m |  | 0
1.09 | Resellado de juntas con silicón adhesivo sellador para estructura metálica en cúpula. | 1 | p.a. |  | 0
1.1 | Retiro de lona asfaltica existente. | 870 | m² |  | 0
1.11 | Resanado de grietas en techo con mezcla cementicia líquida. | 55 | m |  | 0
1.12 | Resanado de superficie. | 35 | m² |  | 0
1.13 | Suministro e instalación tubería PVC-3" drenaje en colectores pluviales. Incluye piezas y accesorios (codos 3" x 90° y abrazaderas 3"). | 35 | m |  | 0
1.14 | Suministro e instalación de lona asfáltica lisa de poliéster, espesor 4mm. | 870 | m² |  | 0
1.15 | Sumunistro y aplicación de capa superior de impermeabilizante líquido de poliuretano con protección a los rayos UV en lona asfáltica. Incluye aplicación de primer. | 870 | m² |  | 0
1.16 | Suministro y aplicación de capa superior de impermeabilizante líquido de poliuretano con protección a los rayos UV en canaletas. Incluye preparación de superficie y primer. | 500 | m² |  | 0
1.17 | Bote de escombros, incluye acarreo interno a lugar de acopio. | 45 | m3 |  | 0
1.18 | Limpieza continua y final. | 1 | P.A |  | 0
| Sub-total |  |  |  |  | 0
2 | CANALETAS 6TO NIVEL.
2.01 | Suministro y aplicación de impermeabilizante cementicio, incluye preparación de superficie. | 15 | m² |  | 0
2.02 | Sumunistro y aplicación de capa superior de impermeabilizante líquido de poliuretano con protección de rayos UV. Incluye preparación de superficie y aplicación de primer. | 265 | m² |  | 0
2.03 | Limpieza continua y final. | 1 | P.A |  | 0
| Sub-total |  |  |  |  | 0
| TOTAL GENERAL |  |  |  |  | 0
BASE IMPONIBLE DE IMPUESTOS
| ITBIS (18% ) |  |  | 18% |  | 0
| SUB-TOTAL (RD$) |  |  |  |  | 0
| TOTAL GENERAL (RD$) |  |  |  |  | 0