## Landscape
OFERTA ECONOMICA
SNCC.F.033-OFERTA ECONOMICA
Título del Proceso: |  | MATERIALES DE REFRIGERACIÓN DE LA UNIDAD DE SERVICIOS Y MANTENIMIENTO, (SEGUNDO PEDIDO 2021). | [5 empty] | No. Expediente: CSM-2021-284
Nombre del Oferente: | [7 empty] | RNC/Cédula:
Fecha: | [7 empty] | RPE:
Ítem No. | Descripción del Bien, Servicio y Obra |  | Marca y Modelo | Garantía | Unidad de Medida | Cantidad | Precio Unitario | ITBIS | Precio Unitario Final | Precio Total
1 | Alambre de goma 14-4, fabricacion USA |  |  |  | Pie | 2000 |  | 0 | 0 | 0
2 | Alambre de goma 10-2 fabricación USA |  |  |  | Pie | 1500 |  | 0 | 0 | 0
3 | Bomba de drenaje 220v/1PH/50-60HZ, 75 Watts, 0.5 amperes, levante máximo 17 ft. /5.2 mt, interruptor automático de acción rápida, tanque de medio galón anticorrosivo y de alto impacto, válvula de retención con púas removibles de 3/8, 3 orificios de drenaje de entrada, térmicamente protegida |  |  |  | Und | 10 |  | 0 | 0 | 0
4 | Plancha poliuretano 13 x 4 pies |  |  |  | Und | 5 |  | 0 | 0 | 0
5 | Breaker grueso sencillo 20 AMP norteamericano |  |  |  | Und | 20 |  | 0 | 0 | 0
6 | Breaker grueso sencillo 30 AMP norteamericano |  |  |  | Und | 20 |  | 0 | 0 | 0
7 | Breaker grueso sencillo 40 AMP norteamericano |  |  |  | Und | 20 |  | 0 | 0 | 0
8 | Breaker grueso sencillo 50 AMP norteamericano |  |  |  | Und | 20 |  | 0 | 0 | 0
9 | Breaker grueso sencillo 60 AMP norteamericano |  |  |  | Und | 20 |  | 0 | 0 | 0
10 | Breaker grueso doble 20 AMP norteamericano |  |  |  | Und | 20 |  | 0 | 0 | 0
11 | Breaker grueso doble 30 AMP norteamericano |  |  |  | Und | 20 |  | 0 | 0 | 0
12 | Breaker grueso doble 40 AMP norteamericano |  |  |  | Und | 20 |  | 0 | 0 | 0
13 | Breaker grueso doble 50 AMP norteamericano |  |  |  | Und | 20 |  | 0 | 0 | 0
14 | Breaker grueso doble 60 AMP norteamericano |  |  |  | Und | 20 |  | 0 | 0 | 0
15 | Motor ventilador para manejadora de 1/2, 1075 RPM |  |  |  | Und | 2 |  | 0 | 0 | 0
16 | Motor ventilador para manejadora de 1/3, 1075 RPM |  |  |  | Und | 2 |  | 0 | 0 | 0
17 | Motor ventilador de condensador de 1/4, 1075 RPM |  |  |  | Und | 2 |  | 0 | 0 | 0
18 | Motor ventilador de condensador de 1/3, 1075 RPM |  |  |  | Und | 2 |  | 0 | 0 | 0
19 | Motor ventilador de condensador de 1/2, 1075 RPM |  |  |  | Und | 2 |  | 0 | 0 | 0
20 | Cinta Ductey para ductos plateada (rollo de 3" x 50 yardas) |  |  |  | Und | 10 |  | 0 | 0 | 0
21 | Cinta Ductey para ductos (rollo de 2" x 60) |  |  |  | Und | 10 |  | 0 | 0 | 0
22 | Clavija tipo hembra |  |  |  | Und | 50 |  | 0 | 0 | 0
23 | Cilindro de Map-Gas |  |  |  | Und | 60 |  | 0 | 0 | 0
24 | Contactor de 40 Amp a 24 V |  |  |  | Und | 50 |  | 0 | 0 | 0
25 | Capacitor de marcha de 30 MDF @ 370 |  |  |  | Und | 50 |  | 0 | 0 | 0
26 | Capacitor de marcha de 30+5 MDF @ 370 |  |  |  | Und | 50 |  | 0 | 0 | 0
27 | Capacitor de marcha de 35 MDF @ 370 |  |  |  | Und | 50 |  | 0 | 0 | 0
28 | Capacitor de marcha de 35+5 MDF @ 370 |  |  |  | Und | 50 |  | 0 | 0 | 0
29 | Capacitor de marcha de 40 MDF @ 370 |  |  |  | Und | 50 |  | 0 | 0 | 0
30 | Capacitor de marcha de 40+5 MDF @ 370 |  |  |  | Und | 50 |  | 0 | 0 | 0
31 | Capacitor de marcha de 45 MDF @ 370 |  |  |  | Und | 50 |  | 0 | 0 | 0
32 | Capacitor de marcha de 45+5 MDF @ 370 |  |  |  | Und | 50 |  | 0 | 0 | 0
33 | Capacitor de marcha de 50 MDF @ 370 |  |  |  | Und | 50 |  | 0 | 0 | 0
34 | Capacitor de marcha de 50+5 MDF @ 370 |  |  |  | Und | 50 |  | 0 | 0 | 0
35 | Capacitor de marcha de 60 MDF @ 370 |  |  |  | Und | 50 |  | 0 | 0 | 0
36 | Capacitor de marcha de 60+5 MDF @ 370 |  |  |  | Und | 50 |  | 0 | 0 | 0
37 | Capacitor de 2.5 MDF |  |  |  | Und | 25 |  | 0 | 0 | 0
38 | Capacitor de 5 MDF |  |  |  | Und | 25 |  | 0 | 0 | 0
39 | Capacitor de 7.5 MDF |  |  |  | Und | 25 |  | 0 | 0 | 0
40 | Capacitor de 10 MDF |  |  |  | Und | 25 |  | 0 | 0 | 0
41 | Capacitor de 15 MDF |  |  |  | Und | 30 |  | 0 | 0 | 0
42 | Tarugo de plomo de 5/16" |  |  |  | Und | 50 |  | 0 | 0 | 0
43 | Kit de instalacion de 3/8"x 1/4" p/12,000 Btu de cobre |  |  |  | Und | 5 |  | 0 | 0 | 0
44 | Kit de instalacion de 1/2"x 1/4" p/12,000 Btu de cobre |  |  |  | Und | 5 |  | 0 | 0 | 0
45 | Kit de instalacion de 5/8"x3/8" p/24,000 Btu de cobre |  |  |  | Und | 5 |  | 0 | 0 | 0
46 | Palometas para acondicionadores de aire de 24,000 Btu |  |  |  | Und | 2 |  | 0 | 0 | 0
47 | Relay para nevera |  |  |  | Und | 10 |  | 0 | 0 | 0
48 | Relay 1/2 hp 110 V tipo bobina |  |  |  | Und | 10 |  | 0 | 0 | 0
49 | Fan relay |  |  |  | Und | 200 |  | 0 | 0 | 0
50 | Refrigerante 134a (lata de 12 Onz 6.9 cm de ancho) cumple con AHRI 700, esandares de pureza, fabricacion norteamericana |  |  |  | Und | 10 |  | 0 | 0 | 0
51 | Spray foam de poliuretano para insulacion 12 Onz (norteamericano) |  |  |  | Und | 10 |  | 0 | 0 | 0
52 | Transformador de 40 Amp 24 V @ 220 |  |  |  | Und | 50 |  | 0 | 0 | 0
53 | Funda para lavar consola de acondicionador de aire de 12,000 Btu a 24,000 Btu, reusable, color negro |  |  |  | Und | 5 |  | 0 | 0 | 0
54 | Aceite mineral para compresor, SuS 150, 3G |  |  |  | Galon | 1 |  | 0 | 0 | 0
55 | Aceite para bomba de vacio Vac 235 |  |  |  | Galon | 1 |  | 0 | 0 | 0
56 | Termostato ambiental, no programable (análogo), estilo clasico, dimensiones 2.88 pulgadas de ancho x 4.75 pulgadas de alto, sin mercurio, solamente enfriamiento, rangos de temperatura 50° a 90° F (10° A 32°C), color blanco, ajuste del sistema: off y Cool, ajustes del ventilador: Auto y On.) |  |  |  | Und | 12 |  | 0 | 0 | 0
57 | Tarugo mamey plástico 5/16"x 1 1/2" |  |  |  | Und | 200 |  | 0 | 0 | 0
58 | Tiewrap (presilla plástica) negra 15 pulg |  |  |  | Und | 500 |  | 0 | 0 | 0
59 | Tape de vinilo eléctrico de ¾ pulg de ancho por 66 pies de largo, de grado profesional, para voltaje hasta 600 vac |  |  |  | Und | 60 |  | 0 | 0 | 0
60 | Valvula de servicio |  |  |  | Uni | 50 |  | 0 | 0 | 0
61 | Tuberia flexible de cobre de 3/8", fabricacion norteamericana |  |  |  | Pie | 1300 |  | 0 | 0 | 0
62 | Tuberia flexible de cobre de 1/4", fabricacion norteamerica |  |  |  | Pie | 800 |  | 0 | 0 | 0
63 | Tuberia flexible de cobre de 1/2" fabricacion norteamericana |  |  |  | Pie | 800 |  | 0 | 0 | 0
64 | Tuberia flexible de cobre de 5/8", fabricacion norteamericana |  |  |  | Pie | 150 |  | 0 | 0 | 0
65 | Tuberia flexible de cobre de 3/4", fabricacion norteamericana |  |  |  | Pie | 150 |  | 0 | 0 | 0
66 | Tuberia flexible de cobre de 7/8", fabricacion norteamericana |  |  |  | Pie | 150 |  | 0 | 0 | 0
67 | Caja de breaker sencilla de 2 a 4 breaker reforzada |  |  |  | Und | 20 |  | 0 | 0 | 0
68 | Tanque de refrigerante R410a, fabricacion norteamericana |  |  |  | Und | 45 |  | 0 | 0 | 0
69 | Tanque de refrigerante R22, fabricacion norteamericana |  |  |  | Und | 30 |  | 0 | 0 | 0
70 | Manguera de drenaje flexible de 1" |  |  |  | Pie | 100 |  | 0 | 0 | 0
71 | Manguera de drenaje flexible de 3/8" |  |  |  | Pie | 900 |  | 0 | 0 | 0
72 | Power paq grande |  |  |  | Und | 50 |  | 0 | 0 | 0
73 | Fundente en pasta de (7 onz) P sold Plata |  |  |  | Und | 6 |  | 0 | 0 | 0
74 | Compresor rotativo tipo scroll 60,000Btu, R410A, 208-230V,con conector, monofasico |  |  |  | Und | 2 |  | 0 | 0 | 0
75 | Compresor alternativo 60,000Btu, R22, 208-230V, monofasico |  |  |  | Und | 1 |  | 0 | 0 | 0
VALOR DE LA OFERTA EN LETRAS (DEBE CONTENER LOS IMPUESTOS INCLUIDOS) | [7 empty] | VALOR DE LA OFERTA EN NÚMEROS EN RD$ |  | 0
Firma y Sello