## Listado de cant.
INFORMACIONES DEL PROYECTO
FECHA
NOMBRE DEL PROYECTO Reparación de filtraciones de techo en el Área de Atención Permanente del Palacio de Justicia de Higüey
DIRECCIÓN DEL PROYECTO Palacio de Justicia de Higüey
PRESUPUESTO
ITEM | DESCRIPCIÓN | CANTIDAD | UNIDAD | PRECIO UNITARIO | VALOR | SUB-TOTAL
1 | Partidas
1.01 | Movimiento de compresores de aire acondicionado (Incluye insumos menores y cables) | 3 | und |  | 0
1.02 | Suministro e instalación de tarima de polietileno para compresores de aires acondicionados. | 3 | und |  | 0
1.03 | Retiro de lona asfáltica existente | 130 | m² |  | 0
1.04 | Resanado de grietas en techo | 30 | m |  | 0
1.05 | Resanado de superficie | 50 | m² |  | 0
1.06 | Suministro e instalación de lona asfáltica nueva granulada de poliéster 5kg/m2 (4mm). Color gris. | 130 | m² |  | 0
1.07 | Suministro e Instalación de Plafón 2x2’x7mm vinil yeso color blanco. Incluye estructura en metal (Angulares, Maint Tee y Cross Tee). | 55 | m² |  | 0
1.08 | Suministro e instalación de lámparas parabólicas de plafón 2’x 2' con tubos LED T8, de 18w 24", 800LM, 4000K, 120-277VAC con certificación UL. | 10 | ud |  | 0
1.09 | Suministro y aplicación de pintura Satinada sin olor en muros y techo, incluye preparación de superficie. 2 manos. | 150 | m² |  | 0
1.1 | Reparación de filtración con tubería de desagüe pluvial, incluye plomería, resane y terminación del área. | 1 | pa |  | 0
1.11 | Bote de escombros, incluye acarreo interno de los escombros (6.00 m3) | 3 | viajes |  | 0
1.12 | Limpieza continua y final | 1 | pa |  | 0
| Sub-total |  |  |  |  | 0
| TOTAL GENERAL |  |  |  |  | 0
BASE IMPONIBLE DE IMPUESTOS
1.13 | ITBIS (18% ) |  |  | 18% |  | 0
| SUB-TOTAL (RD$) |  |  |  |  | 0
| TOTAL GENERAL (RD$) |  |  |  |  | 0