## Landscape
OFERTA ECONÓMICA
SNCC.F.033-OFERTA ECONÓMICA
Título del Proceso: |  | SUMINISTRO E INSTALACIÓN DE REVESTIMIENTO ACÚSTICO EN EL SALÓN DE DELIBERACIONES DEL EDIFICIO SEDE SCJ |  |  |  |  | No. Expediente: |  |  | CM-2023-043
Nombre del Oferente: | [6 empty] | RNC/Cédula:
Fecha: | [6 empty] | RPE:
Ítem No. | Descripción del Bien, Servicio y Obra |  | Marca y Modelo si aplica | Unidad de Medida | Cantidad | Precio Unitario | ITBIS % | ITBIS RD$ |  | Precio Unitario Final |  | Precio Total
1 | Suministro e instalación de sistemas de absorción acústica fresados y perforados, formado por lamas de MDF, melaminadas, lacadas o chapadas, con ensamblaje en seco, es decir, sin adhesivos. Debe incluir Capa de TNT insonorizante. Los parámetros son los siguientes: 4mm de fresado, 32 mm de espaciado y 7.5 % de porcentaje de perforación para instalar en superficie curva. Debe incluir ficha técnica. La instalación es en posición horizontal. Debe incluir, clips de fijación, ganchos clips y perfiles Omega, en pared separados a 60cms y perfiles y juntas de acabado. Dimensiones: 27.90mt, H=2.00mt + 2.2 mt² adicionales |  |  | mt² | 58 |  | 18% | 0 | 0 | 0 | 0 | 0
2 | Suministro e instalación de sistemas de absorción acústica fresados y perforados, formado por lamas de MDF, melaminadas, lacadas o chapadas, con ensamblaje en seco, es decir, sin adhesivos. Debe incluir Capa de TNT insonorizante. Los parámetros son los siguientes: 4mm de fresado, 32 mm de espaciado y 7.5 % de porcentaje de perforación para instalar en superficie plana. Debe incluir ficha técnica. La instalación es en posición horizontal. Debe incluir, clips de fijación, ganchos clips y perfiles Omega, en pared separados a 60cms y perfiles y juntas de acabado. Dimensiones 10.71 mt, H=3.00mt + 2.87 mt² adicionales |  |  | mt² | 35 |  | 18% | 0 | 0 | 0 | 0 | 0
3 | Suministro e instalación de sistemas de absorción acústica fresados y perforados, formado por lamas de MDF, melaminadas, lacadas o chapadas, con ensamblaje en seco, es decir, sin adhesivos. Debe incluir Capa de TNT insonorizante. Los parámetros son los siguientes: 4mm de fresado, 32 mm de espaciado y 7.5 % de porcentaje de perforación para instalar en superficie plana. Debe incluir ficha técnica. La instalación es en posición horizontal, para recubrimiento de mueble. Debe incluir, clips de fijación, ganchos clips y perfiles Omega, en pared separados a 60cms y perfiles y juntas de acabado. Dimensiones 13.80 mt, H=3.00mt |  |  | mt² | 41 |  | 18% | 0 | 0 | 0 | 0 | 0
4 | Suministro e instalación m², solo estructura Perfilería 2 1/2 Cal. 22 @40cms (superficie curva) |  |  | mt² | 58 |  | 18% | 0 | 0 | 0 | 0 | 0
5 | Suministro e instalación m², solo estructura Perf. 2 1/2 Cal. 22 @40cms (superficie plana) |  |  | mt² | 75 |  | 18% | 0 | 0 | 0 | 0 | 0
2 | Herramientas y equipos para la ejecución del servicio (andamios con altura de 5 metros y otros perfiles) |  |  | PA | 1 |  | 18% | 0 | 0 | 0 | 0 | 0
SUBTOTAL | [9 empty] | 0
TOTAL ITBIS | [9 empty] | 0
VALOR DE LA OFERTA EN LETRAS (DEBE CONTENER LOS IMPUESTOS INCLUIDOS) | [6 empty] | VALOR DE LA OFERTA EN NÚMEROS EN RD$ |  |  | 0
Nombre del representante legal y fecha | [6 empty] | Firma y Sello