## Landscape
OFERTA ECONÓMICA
SNCC.F.033-OFERTA ECONÓMICA
Título del Proceso: |  | ADQUISICIÓN DE HERRAMIENTAS PARA USO DEL TALLER DE EBANISTERÍA |  |  |  |  | No. Expediente: |  |  | CM-2025-023
Nombre del Oferente: | [6 empty] | RNC/Cédula:
Fecha: | [6 empty] | RPE:
Ítem | Descripción del Bien, Servicio y Obra |  | Marca y Modelo | Unidad de Medida | Cantidad | Precio Unitario | ITBIS % | ITBIS RD$ |  | Precio Unitario Final |  | Precio Total
1 | LIJADORA ELÉCTRICA ROTO ORBITAL DE 5", Y 3 AMPERES *Tamaño de disco abrasivo: 5". *Tipo de potencia: con cable. *Interruptor sellado a prueba de polvo. |  |  | UNIDAD | 5 |  | 18% | 0 | 0 | 0 | 0 | 0
2 | CLAVADORA NEUMÁTICA DE 5/8" x 2" *Cuerpo de aluminio. *Calibre del clavo: 18 de 5/8" a 2". *Capacidad del cargador: 100 clavos. *Incluye estuche. |  |  | UNIDAD | 3 |  | 18% | 0 | 0 | 0 | 0 | 0
3 | TALADRO ELÉCTRICO ROTOMARTILLO DE 24 MM *Tres modos de operación: percusión, percusión con rotación y solo rotación. *Potencia: 780 W. *Alimentación eléctrica. *Capacidad de perforación en hormigón: 24 mm. *Incluye estuche |  |  | UNIDAD | 2 |  | 18% | 0 | 0 | 0 | 0 | 0
4 | KIT DE TALADRO COMBINADO INALÁMBRICO, MARTILLO DE ½" MÁS TALADRO DESTORNILLADOR DE IMPACTO, INCLUYE: *Taladro inalámbrico percutor de ½". *Taladro inalámbrico destornillador de impacto de ¼". *Dos Baterías de 18V y 1.50 amperes. *Cargador de batería múltiple. *Estuche. |  |  | UNIDAD | 2 |  | 18% | 0 | 0 | 0 | 0 | 0
5 | ROUTER DE 3.5 HP *Amperaje: 15 amperes. *Velocidad sin carga: 10000-22000 rpm. *Incluye: (2) llaves de boquilla de 1 1/8", (1) boquilla de ½", (1) sub-base de 2 ½" y (19) llave con mango en T |  |  | UNIDAD | 1 |  | 18% | 0 | 0 | 0 | 0 | 0
6 | ROUTER 110V DE 1 1/4 HP *Voltaje 110V. *Potencia 900W. *Velocidad sin carga: 27,000 RPM. *Diámetro de la base: 3 ¼". |  |  | UNIDAD | 2 |  | 18% | 0 | 0 | 0 | 0 | 0
7 | CINTA MÉTRICA 8M/26´ *Material de la carcasa: Goma. *Tres funciones de biomaterial. *Punta imantada. |  |  | UNIDAD | 10 |  | 18% | 0 | 0 | 0 | 0 | 0
8 | DISCO DE CORTE DE 8 ¼" PARA MADERA *Material acero, dientes de carburo de tungsteno, con biselado alterno. *Acabado fino. |  |  | UNIDAD | 5 |  | 18% | 0 | 0 | 0 | 0 | 0
9 | DISCO DE CORTE DE 10" PARA MADERA *Material acero, dientes de carburo de tungsteno, con biselado alterno. *Acabado fino. |  |  | UNIDAD | 5 |  | 18% | 0 | 0 | 0 | 0 | 0
10 | DISCO DE CORTE DE 12" PARA MADERA *Material acero, dientes de carburo de tungsteno, con biselado alterno. *Acabado fino. |  |  | UNIDAD | 5 |  | 18% | 0 | 0 | 0 | 0 | 0
SUBTOTAL | [9 empty] | 0
TOTAL ITBIS | [9 empty] | 0
VALOR DE LA OFERTA EN LETRAS (DEBE CONTENER LOS IMPUESTOS INCLUIDOS) | [6 empty] | VALOR DE LA OFERTA EN NÚMEROS EN RD$ |  |  | 0
Nombre del representante legal y fecha | [6 empty] | Firma y Sello
40
47.2