## Presupuesto General
OBRA: | READECUACION DEL PALACIO DE JUSTICIA DE CIUDAD NUEVA
Fecha :
UBIC.: | PALACIO DE JUSTICIA DE CIUDAD NUEVA, DISTRITO NACIONAL |  | Solicitado por :
Preparado por :
Part. | Descripción | Cant. | Ud. | Precio | Valor ($RD)
1 | PRELIMINARES
1.01 | Retiro de mosaicos en granito existentes | 70 | m² |  | 0
1.02 | Demolición a mano de escaleras existentes (Huellas, contra huellas y descansos) | 31.02 | m² |  | 0
1.03 | Demolición a mano de pasamanos en granito existentes | 35.5 | m² |  | 0
1.04 | Retiro de revestimiento en marmol de muros | 29.88 | m² |  | 0
1.05 | Demolicion y desmonte de counters existentes | 1 | pa |  | 0
1.06 | Desmonte de plafones existentes | 83.52 | m² |  | 0
1.07 | Desmonte de luminaria existente | 10 | ud |  | 0
1.08 | Demolicion de falsa columna en densglass | 12.1 | ml |  | 0
1.09 | Retiro de ventana rota en baño | 1 | ud |  | 0
1.1 | Traslado y bote de escombros (Incluye el traslado hasta el punto de acopio) | 1 | pu |  | 0
| Sub-total |  |  |  |  | 0
2 | REVESTIMIENTOS
2.01 | Suministro y colocacion de piso en granito 30x30 cm fondo verde, similar al existente | 3 | m² |  | 0
2.02 | Suministro y colocacion de piso en granito 30x30 cm fondo negro, similar al existente | 3 | m² |  | 0
2.03 | Suministro y colocación de escaleras en granito fondo gris huellas 0.30m. Contra huella 0.17m, similar al existente | 66 | ml |  | 0
2.04 | Suministro y colocación de escaleras en granito fondo crema huellas 0.30m. Contra huella 0.17m, similar al existente | 425 | ml |  | 0
2.05 | Suministro y colocación de escaleras en granito fondo negro huellas 0.30m. Contra huella 0.17m, similar al existente | 59 | ml |  | 0
2.06 | Suministro y colocacion de piso en granito 30x30 cm fondo crema, para descansos de escaleras | 48 | m² |  | 0
2.07 | Suministro y colocación de pasamanos en granito, fondo negro 0.25 m de ancho y 7 cm de espesor. | 142 | ml |  | 0
2.08 | Suministro y colocacion de mosaicos vibrazo 40x40 cm en granito, fondo verde, similares a los existentes | 70 | m² |  | 0
2.09 | Suministro y colocacion de revestimiento en muros de marmol 30x60 cm, colores claros similares a los existentes | 29.88 | m² |  | 0
2.1 | Pulido y cristalizado de revestimiento en muros de marmol con pulidora manual y discos de resina de diamante (Incluye limpieza y preparacion de superficie y protección de superficie al finalizar) | 876.82 | m² |  | 0
2.11 | Lavado profundo con equipo de pisos en mosaicos vibrazo en granito | 670 | m² |  | 0
0
2 | CONSTRUCCION LIGERA
2.01 | Suministro e Instalación de Plafón 2x2' x 7mm vinil yeso (incluye estructura en metal Maint Tee y Cross Tee) | 68 | m² |  | 0
2.02 | Suministro e Instalación de Plafón pvc machihembrado color caoba similar al existente. tablones de 5x84”. | 15.52 | m² |  | 0
2.03 | Suministro e instalación de falsa columna de Dens-glass, una cara | 12.1 | ml |  | 0
| Sub-total |  |  |  |  | 0
2 | MISCELANEOS
2.01 | Suministro y colocacion de cristal roto en ventana de baño de caballeros 35x90 cm | 1 | ud |  | 0
2.02 | Ajuste de cristal de fachada de ascensor despegado | 1 | pa |  | 0
2.03 | Reparación de puerta de entrada existente. Puerta abatible de cristal con marco de aluminio color negro. | 1 | ud |  | 0
2.04 | Suministro e instalación de lámparas parabólicas de superficies 2x2' con tubos LED T8, de 18w 24", 800LM | 16 | ud |  | 0
2.05 | Suministro y colocación de cinta antideslizante negra en escaleras | 1 | pa |  | 0
2.06 | Suministro e instalacion de lamparas LED de riel, incluye un riel de 8 pies, color negro con 4 lamparas LED negras de 20 W, color de luz blanco natural (4000 K), con un voltaje de 100 a 260 v. (Incluye salidas electricas) | 4 | ud |  | 0
2.07 | Suministro y colocacion de baranda en hierro negro, barra rendonda de 1 1/2" para mural en lobby | 20 | ml |  | 0
2.08 | Suministro y colocacion de pintura satinada en muros, 2 manos (incluye preparacion de superficies) | 40 | m² |  | 0
2.09 | Limpieza continua y final | 1 | pa |  | 0
| Sub-total |  |  |  |  | 0
| TOTAL GENERAL (RD$) |  |  |  |  | 0
GASTOS INDIRECTOS
No. | Descripción |  | % |  |  | Valor
1 | Dirección técnica y responsabilidad |  | 10% |  |  | 0
2 | Gastos administrativos y de obra |  | 3% |  |  | 0
3 | Transporte |  | 2.5% |  |  | 0
| Sub-total |  |  |  |  | 0
| Sub-total Gravado |  |  |  |  | 0
| Base Imponible de ITBIS |  | 10% |  |  | 0
4 | ITBIS (18% del 10% del total Norma 07-2007) |  | 18% |  |  | 0
5 | Seguro Social y Contra accidentes |  | 4.5% |  |  | 0
6 | Ley de pensión y jubilación obreros de la construcción |  | 1% |  |  | 0
7 | CODIA |  | 0.1% |  |  | 0
8 | Equipos de Salud e Higiene |  | 1% |  |  | 0
9 | Equipos de Seguridad y Protección personal |  | 2% |  |  | 0
| Sub-total |  |  |  |  | 0
| SUB-TOTAL GASTOS INDIRECTOS |  |  |  |  | 0
| Imprevistos |  | 5% |  |  | 0
| TOTAL GENERAL |  |  |  |  | 0

## Analisis
| Demolición de Mosaicos Existentes | 1 | m2 |  |  | 151.57 | 0 | 151.57
Mano de Obra
| Peón o Trabajador no calificado (2 Personas) | 0.1 | dia | 1318 | 0 | 131.8 | 0
Herramientas
| 15% mano de obra | 15 | % | 131.8 | 0 | 19.77 | 0
| Total/UND |  |  |  |  | 151.57 | 0 | 151.57
| ESCALON GRANITO FONDO GRIS | 1 | ML |  |  | 1684.3 | 234.19 | 1918.49
| Volumen Análisis | 1 | ML
Materiales y Equipos
| Mortero 1:10 pisos + 10% desp. | 0.018 | M3 | 4197.71 | 696.49 | 75.56 | 12.54
| Huella redondeada de 0.30m en granito + 10% | 1.1 | ML | 632 | 113.76 | 695.2 | 125.14
| Contrahuella de 0.17m en granito + 10% desp | 1.1 | ML | 323 | 58.14 | 355.3 | 63.95
| Derretido Keracolor 25 lbs + 10% desp. | 0.023 | FDA | 1016.95 | 183.05 | 23.39 | 4.21
| Estopa | 0.026 | LB | 127.12 | 22.88 | 3.31 | 0.59
| Pulido y cristalizado de pisos | 0.52 | M2 | 296.61 | 53.39 | 154.24 | 27.76
| Transporte de pisos (3%) | 1 | PA | 37.19 | 0 | 37.19 | 0
Mano de obra
| Mano de Obra de colocación escalón | 1 | ML | 340.11 | 0 | 340.11 | 0
| Total/UND |  |  |  |  | 1684.3 | 234.19 | 1918.49
0.01 | ESCALON GRANITO FONDO CREMA | 1 | ML |  |  | 1848.31 | 262.7 | 2111.01
| Volumen Análisis | 1 | ML
Materiales y Equipos
| Mortero 1:10 pisos + 10% desp. | 0.018 | M3 | 4197.71 | 696.49 | 75.56 | 12.54
| Huella redondeada de 0.30m en granito + 10% | 1.1 | ML | 749 | 134.82 | 823.9 | 148.3
| Contrahuella de 0.17m en granito + 10% desp | 1.1 | ML | 350 | 63 | 385 | 69.3
| Derretido Keracolor 25 lbs + 10% desp. | 0.023 | FDA | 1016.95 | 183.05 | 23.39 | 4.21
| Estopa | 0.026 | LB | 127.12 | 22.88 | 3.31 | 0.59
| Pulido y cristalizado de pisos | 0.52 | M2 | 296.61 | 53.39 | 154.24 | 27.76
| Transporte de pisos (3%) | 1 | PA | 42.8 | 0 | 42.8 | 0
Mano de obra
| Mano de Obra de colocación escalón | 1 | ML | 340.11 | 0 | 340.11 | 0
| Total/UND |  |  |  |  | 1848.31 | 262.7 | 2111.01
0.02 | ESCALON GRANITO FONDO NEGRO | 1 | ML |  |  | 1981.41 | 286.66 | 2268.07
| Volumen Análisis | 1 | ML
Materiales y Equipos
| Mortero 1:10 pisos + 10% desp. | 0.018 | M3 | 4197.71 | 696.49 | 75.56 | 12.54
| Huella redondeada de 0.30m en granito + 10% | 1.1 | ML | 850 | 153 | 935 | 168.3
| Contrahuella de 0.17m en granito + 10% desp | 1.1 | ML | 370 | 66.6 | 407 | 73.26
| Derretido Keracolor 25 lbs + 10% desp. | 0.023 | FDA | 1016.95 | 183.05 | 23.39 | 4.21
| Estopa | 0.026 | LB | 127.12 | 22.88 | 3.31 | 0.59
| Pulido y cristalizado de pisos | 0.52 | M2 | 296.61 | 53.39 | 154.24 | 27.76
| Transporte de pisos (3%) | 1 | PA | 42.8 | 0 | 42.8 | 0
Mano de obra
| Mano de Obra de colocación escalón | 1 | ML | 340.11 | 0 | 340.11 | 0
| Total/UND |  |  |  |  | 1981.41 | 286.66 | 2268.07
0.01 | GRANITO 30x30, FONDO CREMA | 1 | M2 |  |  | 1820.25 | 264.08 | 2084.33
| Volumen Análisis | 1 | M2
Materiales y Equipos
| Mortero 1:10 pisos + 10% desp. | 0.03465 | M3 | 4197.71 | 696.49 | 145.45 | 24.13
| Granito 30x30 fondo blanco + 10% desp. | 1.1 | M2 | 805.08 | 144.91 | 885.59 | 159.4
| Derretido Keracolor 25 lbs + 10% desp. | 0.045 | FDA | 1016.95 | 183.05 | 45.76 | 8.24
| Estopa | 0.05 | LB | 127.12 | 22.88 | 6.36 | 1.14
| Pulido y cristalizado de pisos | 1 | M2 | 296.61 | 53.39 | 296.61 | 53.39
| Corte de Chazos Granito | 3.33 | UND | 29.66 | 5.34 | 98.77 | 17.78
| Transporte de pisos (3%) | 1 | PA | 31.35 | 0 | 31.35 | 0
Mano de obra
| Mano de Obra de colocación de Granito | 1 | M2 | 310.36 | 0 | 310.36 | 0
| Total/UND |  |  |  |  | 1820.25 | 264.08 | 2084.33
| PASAMANOS EN GRANITO FONDO NEGRO | 1 | ML |  |  | 1439.81 | 190.18 | 1629.99
| Volumen Análisis | 1 | ML
Materiales y Equipos
| Mortero 1:10 pisos + 10% desp. | 0.018 | M3 | 4197.71 | 696.49 | 75.56 | 12.54
| Pasamanos redondeado de 0.25m en granito con fondo negro + 10% | 1.1 | ML | 754 | 135.72 | 829.4 | 149.29
| Estopa | 0.026 | LB | 127.12 | 22.88 | 3.31 | 0.59
| Pulido y cristalizado de pisos | 0.52 | M2 | 296.61 | 53.39 | 154.24 | 27.76
| Transporte de pisos (3%) | 1 | PA | 37.19 | 0 | 37.19 | 0
Mano de obra
| Mano de Obra de colocación escalón | 1 | ML | 340.11 | 0 | 340.11 | 0
| Total/UND |  |  |  |  | 1439.81 | 190.18 | 1629.99
| MOSAICOS DE GRANITO (VIBRAZO) 40x40, FONDO VERDE | 1 | M2 |  |  | 1465.99 | 210.68 | 1676.67
| Volumen Análisis | 1 | M2
Materiales y Equipos
| Mortero 1:10 pisos + 10% desp. | 0.03465 | M3 | 4197.71 | 696.49 | 145.45 | 24.13
| Granito 40x40 fondo verde + 10% desp. | 1.1 | M2 | 805 | 144.9 | 885.5 | 159.39
| Derretido Keracolor 25 lbs + 10% desp. | 0.045 | FDA | 1016.95 | 183.05 | 45.76 | 8.24
| Estopa | 0.05 | LB | 127.12 | 22.88 | 6.36 | 1.14
| Corte de Chazos Granito | 3.33 | UND | 29.66 | 5.34 | 98.77 | 17.78
| Transporte de pisos (3%) | 1 | PA | 23.43 | 0 | 23.43 | 0
Mano de obra
| Mano de Obra de colocación de Granito | 1 | M2 | 260.72 | 0 | 260.72 | 0
| Total/UND |  |  |  |  | 1465.99 | 210.68 | 1676.67
| REVESTIMIENTO DE MARMOL 0.30x0.60m | 1 | M2 |  |  | 3431.86 | 527.11 | 3958.97
| Volumen Análisis | 1 | M2
Materiales y Equipos
| Marmol + 10% desperdicio | 1.1 | M2 | 2432.32 | 437.8176 | 2675.55 | 481.6
| Pegamento de cerámica Pegatod | 0.14 | FDA | 555.08 | 99.9144 | 77.71 | 13.99
| Cemento gris | 0.05 | FDA | 372.88 | 67.12 | 18.64 | 3.36
| Derretido Keracolor 25 lbs + 10% desp. | 0.003 | FDA | 1016.95 | 183.05 | 3.05 | 0.55
| Estopa | 0.05 | LB | 127.12 | 22.88 | 6.36 | 1.14
| Corte de Chazos | 4.5 | UND | 29.66 | 5.34 | 133.47 | 24.03
| Separadores | 0.05 | FDA | 271.19 | 48.81 | 13.56 | 2.44
| Transporte de marmol (3%) | 1 | PA | 50.4 | 0 | 50.4 | 0
Mano de obra
| Mano de Obra de colocación de marmol | 1 | M2 | 453.12 | 0 | 453.12 | 0
| Total/UND |  |  |  |  | 3431.86 | 527.11 | 3958.97
| PLAFON VINIL YESO 2"X2" | 1 | M2 |  |  | 1214.34 | 143.88 | 1358.22
| Volumen Análisis | 1 | M2
Materiales y Equipos
| Plancha vinil yeso 7mm 2x4´ | 1.485 | UND | 335 | 60.3 | 497.48 | 89.55
| Crosstee de 4´ | 1.67 | UND | 77.97 | 14.0346 | 130.21 | 23.44
| Croostee de 2´ | 1.67 | UND | 26.59 | 4.7862 | 44.41 | 7.99
| Main tee 12 (caja) | 0.22 | UND | 247 | 44.46 | 54.34 | 9.78
| Angular comercial de 10 (caja) | 0.4 | UND | 105 | 18.9 | 42 | 7.56
| Clavos para angulares | 2 | UND | 9 | 1.62 | 18 | 3.24
| Fulminates - Green Shots Caja de 100unds | 2 | UND | 3.25 | 0.585 | 6.5 | 1.17
| Clavo de acero para plafon cajita | 0.04 | LB | 50 | 9 | 2 | 0.36
| Alambre liso en rollo cal. 18 | 0.08 | rollo | 55 | 9.9 | 4.4 | 0.79
Mano de obra
| Mano de obra instalacion de plafon | 1 | M2 | 400 |  | 400 | 0
| Subida de material | 1 | m2 | 15 |  | 15 | 0
| Total/UND |  |  |  |  | 1214.34 | 143.88 | 1358.22
| PLAFON MACHIHEMBRADO MADERA PVC COLOR CAOBA | 1 | M2 |  |  | 1809.71 | 247.31 | 2057.02
| Volumen Análisis | 1 | M2
Materiales y Equipos
| Tablobes machihembrado de PVC color caoba 5" x 84" | 3.7 | UND | 141.52 | 25.4736 | 523.62 | 94.25
| Angular permietral comercial de 12` | 1.33 | UND | 300 | 54 | 399 | 71.82
| Clavos para angulares | 15 | UND | 9 | 1.62 | 135 | 24.3
| Fulminates - Green Shots Caja de 100unds | 2 | UND | 3.25 | 0.585 | 6.5 | 1.17
| Perfil CGM 1 5/8 x 10` | 1.67 | UND | 182.9 | 32.922 | 305.44 | 54.98
| Alambre liso en rollo cal. 18 | 0.08 | rollo | 55 | 9.9 | 4.4 | 0.79
Mano de obra
| Mano de obra instalacion de plafon | 1 | M2 | 400 |  | 400 | 0
| Subida de material | 1 | m2 | 15 |  | 15 | 0
Herramientas
| 5% mano de obra | 5 | % | 415 |  | 20.75
| Total/UND |  |  |  |  | 1809.71 | 247.31 | 2057.02
0.01 | FALSA COLUMNAEXTERIOR EN DENGLASS - 1 CARA | 1 | ML |  |  | 2111.78 | 317.1 | 2428.88
| Volumen Análisis | 1 | ml
Materiales y Equipos
| Plancha dens glass Gold 1/2" x 4 x 8 pies | 0.7533 | UND | 1479.94 | 266.39 | 1114.83 | 200.67
| Parales - Studs 2-1/2" x 10 C22 | 1.1299 | UND | 180.3 | 32.45 | 203.73 | 36.67
| Durmientes - Tracks 2-1/2" x 8 C20 | 1.0118 | UND | 155.93 | 28.07 | 157.77 | 28.4
| Cinta Durock 2" 300PL | 0.062775 | UND | 282.63 | 50.87 | 17.74 | 3.19
| Mortero para empañete Cementín | 0.12555 | UND | 313.56 | 56.44 | 39.37 | 7.09
| Clavos 1-1/4" con arandelas Caja de 100unds | 0.062775 | UND | 378.68 | 68.16 | 23.77 | 4.28
| Fulminates - Green Shots Caja de 100unds | 0.062775 | UND | 622.21 | 112 | 39.06 | 7.03
| Tornillos 6 x 1-1/4" LBS 293 Torn/LB | 0.12555 | LB | 155.93 | 28.07 | 19.58 | 3.52
| Tornillos 7 x 7/16" LBS 354 Torn/LB | 0.062775 | LB | 175.42 | 31.58 | 11.01 | 1.98
| Esquinero en vinil 10 PL | 0.31387 | UND | 116.95 | 21.05 | 36.71 | 6.61
| Andamios | 1.0044 | UND | 97.68 | 17.58 | 98.11 | 17.66
Mano de obra
| Mano de obra r Dens Glass | 1 | ML | 350.1 | 0 | 350.1 | 0
| Total/UND |  |  |  |  | 2111.78 | 317.1 | 2428.88
0.01 | CINTA ANTIDESLIZANTE NEGRA | 1 | ML |  |  | 13.52 | 0.63 | 14.15
| Volumen Análisis | 1 | ml
Materiales y Equipos
| Cinta antidesliz para escalera negra | 0.1 | UND | 35.1525 | 6.3275 | 3.52 | 0.63
Mano de obra
| Mano de obra instalacion | 1 | ML | 10 | 0 | 10 | 0
| Total/UND |  |  |  |  | 13.52 | 0.63 | 14.15
0.01 | SUMINISTRO E INSTALACION DE RIEL CON LUZ LED | 1 | UND |  |  | 10541.06 | 1317.72 | 11858.78
| Volumen Análisis | 1 | UND
Materiales y Equipos
| Rieles para lampara led negra de 8´ | 1 | UND | 200 | 36 | 200 | 36
| Lamparas led de riel 20 w negra | 4 | UND | 1098 | 197.64 | 4392 | 790.56
| Tapas para rieles de lampara led | 4 | UND | 43 | 7.74 | 172 | 30.96
| Andamios | 4 | UND | 97.68 | 17.58 | 390.72 | 70.32
| Salidas electricas en EMT | 2 | UND | 2193.17 | 194.94 | 4386.34 | 389.88
Mano de obra
| Mano de obra instalacion de lamparas | 1 | UND | 1000 | 0 | 1000 | 0
| Total/UND |  |  |  |  | 10541.06 | 1317.72 | 11858.78
0.01 | PINTURA SATINADA UPERIOR INT/EXT | 1 | M2 |  |  | 206.05 | 21.08 | 227.13
| Volumen Análisis | 1 | M2
Materiales y Equipos
| Suministro pintura | 0.08 | GL | 1463.56 | 263.4408 | 117.08 | 21.08
Mano de Obra
| Preparación de superficie y aplicación 2 manos | 1 | M2 | 54.26 | 0 | 54.26 | 0
| Desperdicios, retoques y material gastable - 20% | 1 | PA | 34.71 | 0 | 34.71 | 0
| Total/UND |  |  |  |  | 206.05 | 21.08 | 227.13

## Hoja1
| 1er nivel | 2do nivel | 3er nivel
Area de marmol | 97.08 | 135.88 | 136.98
| 34.8 | 81.72 | 81.72
| 131.88 | 217.6 | 218.7 | 568.18 | 681.816
Escaleras