## Presupuesto General
OFERENTE:
OBRA: | IMPERMEABILIZACIÓN DE JUZGADO DE PAZ DE LA TERCERA CIRCUNSCRIPCIÓN
Fecha :
UBIC.: | Distrito Nacional |  |  | Solicitado por :
Preparado por :
Part. | ¦ | Cant. | Ud. | Precio | Valor ($RD)
IMPERMEABILIZACIÓN DE JUZGADO DE PAZ DE LA TERCERA CIRCUNCRIPCIÓN
1 | PRELIMINARES
1.01 | Desmonte de plafon 2x 2 (incluye estructura) | 300 | m2 |  | 0
1.02 | Retiro de lona asfáltica existente | 463.584 | m2 |  | 0
1.03 | Confección de cantos | 10 | ml |  | 0
1.04 | Confección de Zabaleta | 10 | ml |  | 0
1.05 | Suministro y confección de bajante pluvial en tuberia 2", rejilla de desague para techo (Incluye materiales gastables, mano de obra y actividades relacionadas). | 2 | ud |  | 0
1.06 | Bote de escombros(Incluye bote y acarreo interno) | 2 | viajes |  | 0
1.07 | Movimiento de unidades de compresores de A/A en el techo | 5 | ud |  | 0
1.08 | Suministro y confección de fino de techo nuevo (incluye subida de materiales) | 20 | m2 |  | 0
1.09 | Suministro e instalación de lamparas para luminarias led 2x2 de plafon parabolicas con tubos T8 de 18W 24", 8'' LM, 4000 K, 120-277 VAC, 40 MIL horas certificacion | 4 | und |  | 0
1.1 | Suministro e instalación de tubos led para lamparas 2x4 de plafon parabolicas con tubos T8 de 18W 24", 8'' LM, 4000 K, 120-277 VAC, 40 MIL horas certificacion | 20 | und |  | 0
1.11 | Limpieza continua | 1 | pa |  | 0
| Sub-total |  |  |  |  | 0
1 | IMPERMEABILIZACIÓN Y CORRECCIÓN DE DAÑOS
1.01 | Suministro e instalación de lona asfáltica nueva granulada de poliéster 5kg. Color Tonos Claros (blanco o gris) | 463.584 | m2 |  | 0
1.02 | Suministro y aplicación de pintura interior satinada en pasillos y areas afectadas (incluye resane de imperfecciones en pañete) | 30 | m2 |  | 0
1.03 | Suministro y aplicación de pintura interior en techo (incluye resane de imperfecciones en pañete y preparación de superficie ) | 15 | m2 |  | 0
1.03 | Suministro y aplicación de pintura satinada en muros exteriores (Altura maxima aproximada 4.5 m) | 25 | m2 |  | 0
1.04 | Suministro e Instalación de Plafón 2'' x 2'' x 7mm vinil yeso (incluye estructura en metal Maint Tee y Cross Tee) | 300 | m2 |  | 0
1.05 | Mantenimiento de 1 estrados y 6 bancos (Incluye lijado, masillado de madera y pintura) | 1 | pa |  | 0
1.06 | Limpieza final | 1 | pa |  | 0
| Sub-total |  |  |  |  | 0
| TOTAL GENERAL (RD$) |  |  |  |  | 0
GASTOS INDIRECTOS
No. | Descripción |  | % |  |  | Valor
1 | Dirección técnica y responsabilidad |  | 10% |  |  | 0
2 | Gastos administrativos y de obra |  | 3% |  |  | 0
3 | Transporte |  | 2.5% |  |  | 0
| Sub-total |  |  |  |  | 0
| Sub-total Gravado |  |  |  |  | 0
| Base Imponible de ITBIS |  | 10% |  |  | 0
4 | ITBIS (18% del 10% del total Norma 07-2007) |  | 18% |  |  | 0
5 | Seguro Social y Contra accidentes |  | 4.5% |  |  | 0
6 | Ley de pensión y jubilación obreros de la construcción |  | 1% |  |  | 0
7 | CODIA |  | 0.1% |  |  | 0
8 | Equipos de Salud e Higiene |  | 1% |  |  | 0
9 | Equipos de Seguridad y Protección personal |  | 2% |  |  | 0
| Sub-total |  |  |  |  | 0
| SUB-TOTAL GASTOS INDIRECTOS |  |  |  |  | 0
| Imprevistos |  | 5% |  |  | 0
| TOTAL GENERAL |  |  |  |  | 0

## Cantidad
MEDICION JUZGADO DE PAZ 3ERA CIRCUNCRIPCIÓN.
| TECHO | [6 empty] | 459298.4 |  | 459298.4
| LONA ASFALTICA EN TECHO PROXIMO A CARCEL DE LA PGR | [7 empty] | UBICACIÓN | 459298.4
No. | Descripcion | uds | largo | alto | cant | total | Porcentaje | Ponderado
| Area 1 | m2 | 7.2 | 16.4 | 1 | 118.08 | 100% | 11808%
| Area 2 | m2 | 9.4 | 12.1 | 1 | 113.74 | 100% | 11374%
| Area 3 | m2 | 7.2 | 13.5 | 1 | 97.2 | 100% | 9720% |  |  | 159.79
| Area 4 | m2 | 6 | 7 | 1 | 42 | 100% | 4200% |  |  | 107.65
| Area 5 | m2 | 3 | 5.1 | 1 | 15.3 | 100% | 1530% |  |  | 118.72
| Area muros p | m2 | 173.8 | 0.2 | 1 | 34.76 | 100% | 3476% |  |  | 386.16
| Area muros v | m2 | 173.8 | 0.8 | 1 | 139.04 | 100% | 13904%
| Area 8 | m2 |  |  | 1 | 0 | 100% | 0% |  |  | -173.96
| Area 9-m | m2 |  |  | 1 | 0 | 100% | 0%
[6 empty] | 560.12 | 100% | 58.74%
| total | 560.12 | 820 |  | 459298.4
| Pago reducido | 329.02 | 2343.99 |  | 771219.5898