## Listado de Cantidades
OBRA: | Accesibilidad- Obra Civil para instalación de ascensores- Palacio de Justicia de San Francisco de Macorís.
FECHA:
UBIC.: | Provincia Duarte. |  |  | Solicitado por :
Preparado por :
Part. | Descripción | Und. | Cant. | PU | Valor (RD$) | Subtotal
1 | Preliminares
1.01 | Replanteo | pu | 1 |  | 0
1.02 | Extracción de Capa Vegetal | m3 | 3.49 |  | 0
1.03 | Extracción y replantación de Palma | pa | 1 |  | 0
1.04 | Traslado de escombros | m3 | 4.54 |  | 0
1.05 | Bote de escombros | viaje | 2 |  | 0
| Sub-total |  |  |  |  | 0
2 | Movimiento de Tierra
2.01 | Excavación en Tierra | m3 | 34.85 |  | 0
2.02 | Traslado de escombros | pu | 1 |  | 0
2.03 | Bote de escombros | viajes | 4 |  | 0
2.04 | Relleno de Reposición | m3 | 15.86 |  | 0
| Sub-total |  |  |  |  | 0
3 | Hormigón Armado
3.01 | Hormigón Simple (1:3:5) de limpieza H=7.00 cms | m3 | 1.5 |  | 0
3.02 | Zapata de Columnas y Muros (Platea) Hormigón 1:2:4, H= 60.00 cms doble camada (Ver detalles en planos). | m3 | 10.46 |  | 0
3.03 | Columnas Hormigón (1:2:4) Sección 0.35 x 0.35 mts (Ver detalles en planos). | m3 | 4.93 |  | 0
3.04 | Muros de Hormigón (1:2:4) Sección E=0.30 (Ver detalles en planos M). | m3 | 4.7 |  | 0
3.05 | Vigas a nivel de Piso y Techo de sección 0.35 x .050 mts, Hormigón (1:2:4)(Ver detalles en planos V-1). | m3 | 4.15 |  | 0
3.06 | Vigas a nivel de Dintel de Sección 0.35 x 0.30, Hormigón (1:2:4) (ver detalles en planos V-2)). | m3 | 1.95 |  | 0
3.07 | Losa de Techo y Hormigón (1:2:4) E=0.25m acero Ø3/4"@ 0.25 en ambas direcciones doble camada (ver detalles en planos). | m3 | 1.7 |  | 0
3.08 | Vuelo en entrepiso y techo de Hormigón (1:2:4) E=0.15 m acero Ø1/2"@ 0.25 en ambas direcciones doble camada (ver detalles en planos). | m3 | 1.1 |  | 0
| Sub-total |  |  |  |  | 0
4 | Muros
4.01 | Suministro y colocación de bloques de 8" todas la cámaras llenas acero Ø3/8"@ 0.20 m | m2 | 47.27 |  | 0
4.02 | Suministro y colocación de bloques de 6" en antepecho | m2 | 5.25 |  | 0
| Sub-total |  |  |  |  | 0
5 | Terminación de Techo
5.01 | Fino de Techo | m2 | 8.83 |  | 0
5.02 | Zabaleta | m | 13.12 |  | 0
5.03 | Impermeabilizante en Lona Asfáltica 5Kg, Poliéster, Granulada. | m2 | 10.6 |  | 0
5.04 | Desagüe Pluvial de 2" | ud | 1 |  | 0
5.05 | Fraguache de elementos de Hormigón (Vigas, columnas, losas de techo y vuelo) | m2 | 71.5 |  | 0
| Sub-total |  |  |  |  | 0
6 | Terminación de Superficie
6.01 | Pañete en muros | m2 | 183.94 |  | 0
6.02 | Pañete de techo y vuelos | m2 | 11.27 |  | 0
6.03 | Cantos y Mochetas | m | 148 |  | 0
6.04 | Revestimiento muro frontal con cerámica con diseño de piedras (0.20 x 0.40 mts) -(0.30 x 0.60 mts) | m2 | 14.62 |  | 0
| Sub-total |  |  |  |  | 0
7 | Pintura
7.01 | Suministro y aplicación de pintura acrílica exterior (igual a la existente) | m2 | 187.3 |  | 0
| Sub-total |  |  |  |  | 0
8 | Pasillos de Acceso
8.01 | Demolición de baranda existente | ud | 2 |  | 0
8.02 | Terminación de baranda existente | ud | 2 |  | 0
8.03 | Suministro e instalación de piso de granito 30 x 30 cms en pasalera (Similar al existente) | m2 | 7.32 |  | 0
8.04 | Suministro e instalación de zócalos de granito en pasarela (Similar a existente). | m | 9 |  | 0
8.05 | Pasamanos de Hierro en pasarela | p2 | 54.23 |  | 0
8.06 | Suministro y aplicación de pintura Industrial en Hierros de pasarela | pu | 1 |  | 0
8.07 | Suministro y colocación de Techo en Denglass en pasarela | m2 | 43.72 |  | 0
| Sub-total |  |  |  |  | 0
9 | Misceláneos
9.01 | Suministro e instalación de rejilla de aluminio para ventilación (incluye terminación) | ud | 1 |  | 0
9.02 | Suministro y colocación Vigas Metálicas Tipo H=12", e=3/8", para soporte de Motor | pl | 17.78 |  | 0
9.03 | Suministro y colocación de Placas Metálicas de 10" x 10" x 1/4" para anclaje de Vigas Metálicas, incluye Tornillos | ud | 4 |  | 0
9.04 | Traslado y bote de escombros | viajes | 1 |  | 0
9.05 | Limpieza continua y final | pa | 1 |  | 0
| Sub-total |  |  |  |  | 0
| SUB-TOTAL GENERAL COSTOS DIRECTOS (RD$) |  |  |  |  | 0
10 | GASTOS INDIRECTOS
10.01 | Dirección técnica y responsabilidad |  |  | 10% |  | 0
10.02 | Gastos administrativos y de obra |  |  | 3% |  | 0
10.03 | Transporte |  |  | 2.5% |  | 0
| SUB-TOTAL |  |  |  |  | 0
| SUB-TOTAL GRAVADO |  |  |  |  | 0
| BASE IMPONIBLE DE IMPUESTOS |  |  | 10% |  | 0
10.04 | ITBIS (18% del 10% del total Norma 07-2007) |  |  | 18% |  | 0
10.05 | Seguro Social y Contra accidentes |  |  | 4.5% |  | 0
10.06 | Ley de pensión y jubilación obreros de la construcción |  |  | 1% |  | 0
10.07 | CODIA |  |  | 0.1% |  | 0
10.08 | Equipos de Salud e Higiene |  |  | 1% |  | 0
10.09 | Equipo de Seguridad y Protección Personal |  |  | 2% |  | 0
| SUB-TOTAL (RD$) |  |  |  |  | 0
| SUB-TOTAL GENERAL COSTOS INDIRECTOS (RD$) |  |  |  |  | 0
10.1 | Imprevistos |  |  | 5% |  | 0
| TOTAL GENERAL (RD$) |  |  |  |  | 0
____________________________